## Start
食器洗い機のドアの計算 |  |  | 日本語
施工寸法
| 床からキャビネット開口部上面 | A [mm] | 800
| 巾木の高さ | B [mm] | 100
| 前板と巾木のオフセット距離 | C [mm] | 30
前板パネル寸法
| 前板の長さ | D [mm] | 750
| 床から前板下端の距離 | E [mm] | 47
| 扉操作部と前板上端の距離 | F [mm] | 10
| 前板の厚み | G [mm] | 20
| 前板上端のクリアランス | H [mm] | 3
| 前板パネルの装飾タイプ |  | 均質
| 前板の重量 | [kg] | 15
推奨スプリング
レベル3グリーン（セット 1206328）
施工寸法
台座パネルとの衝突
1189743-03 AD, 16.03.2026

## 
前板パネルの装飾タイプ
均質 | 均質ではない
コーティングされたチップボードなどの均一な装飾 | チップボードにガラスを貼るなど、複数の要素で構成される装飾 | 内側に凹んだハンドル・モール付きのダブル装飾

## Auswahlfelder und Texte (hidden)
Berechnung Geschirrspülertür
Auswahlfelder und Ergebnisse mehrsprachig
Inputs |  |  | Outputs
Bezeichnung | Wert |  | Bezeichnung | Wert
Sprache | 日本語 |  | Breitennorm | 60 cm
Breitennorm |  |  | Grösse | Standard
Grösse |  |  | Dekortyp | Homogen
Dekortyp | 均質 |  | Anzeigetexte
Empfohlene Federn | Stufe 3 grün (Set 1206328) |  | Empfohlene Federn | レベル3グリーン（セット 1206328）
Kollision mit Sockelblende | Ja |  | Kollisionen Zeile 1 | 台座パネルとの衝突
Kollision mit Gerätesockel | Nein |  | Kollisionen Zeile 2
Anzahl Kollisionen | 1
Überprüfung Auswahlfelder
Auswahlfeld | Auswahl gültig
Breitennorm | FALSE
Grösse | FALSE
Dekortyp | TRUE
Sprachvarianten |  |  | Auswahl / Anzeige
Deutsch | 日本語 | English | 日本語
Deutsch | Japanisch | Englisch
Gerätebreite
Breitennorm | 幅の標準 | Standard width | 幅の標準
55 cm | 55 cm | 55 cm | 55 cm
60 cm | 60 cm | 60 cm | 60 cm
Gerätehöhe
Grösse | サイズ | Size | サイズ
Standard | スタンダード | Standard | スタンダード
Grossraum | 広い部屋 | Large capacity | 広い部屋
Dekortyp
Dekortyp | 前板パネルの装飾タイプ | Decor panel type | 前板パネルの装飾タイプ
Homogen | 均質 | Homogenous | 均質
Nicht homogen | 均質ではない | Not homogenous | 均質ではない
Empfohlene Federn
Empfohlene Federn | 推奨スプリング | Recommended springs | 推奨スプリング
Standardfedern | 標準スプリング | Standard springs | 標準スプリング
Stufe 0 weiss (Set 1283136) | レベル 0 白 (設定 1283136) | Grade 0 white (set 1283136) | レベル 0 白 (設定 1283136)
Stufe 1 blau (Set 1206326) | レベル1 青（セット 1206326） | Grade 1 blue (set 1206326) | レベル1 青（セット 1206326）
Stufe 2 gelb (Set 1206327) | レベル2 イエロー（セット 1206327） | Grade 2 yellow (set 1206327) | レベル2 イエロー（セット 1206327）
Stufe 3 grün (Set 1206328) | レベル3グリーン（セット 1206328） | Grade 3 green (set 1206328) | レベル3グリーン（セット 1206328）
Stufe 4 rot (Set 1206329) | レベル4 赤（セット 1206329） | Grade 4 red (set 1206329) | レベル4 赤（セット 1206329）
Keine passenden Federn verfügbar | 適合するスプリングはありません | No suitable springs available | 適合するスプリングはありません
Einbau
Einbau i.O., keine Kollisionen | 設置OK、衝突なし | Installation OK, no collision | 設置OK、衝突なし
Kollision mit der Sockelblende | 台座パネルとの衝突 | Collision with plinth panel | 台座パネルとの衝突
Kollision mit dem Gerätesockel | 機器ベースとの衝突 | Collision with appliance base | 機器ベースとの衝突
Anzeige Zeile 1
Anzeige Zeile 2
Texte
Berechnung Geschirrspülertür | 食器洗い機のドアの計算 | Calculation for dishwasher door | 食器洗い機のドアの計算
Geschirrspüler | 食器洗い機 | Dishwasher | 食器洗い機
Einbau | 施工寸法 | Installation | 施工寸法
Höhe Sockelblende | 巾木の高さ | Plinth panel height | 巾木の高さ
Rücksprung | 前板と巾木のオフセット距離 | Offset | 前板と巾木のオフセット距離
Nischenhöhe | 床からキャビネット開口部上面 | Niche height | 床からキャビネット開口部上面
Dekor | 前板パネル寸法 | Decor panel | 前板パネル寸法
Dekor (Tür offen) | デコレーション（ドアオープン） | Decor panel (with door open) | デコレーション（ドアオープン）
Dekor (Tür geschlossen) | デコレーション（ドアクローズ） | Decor panel (with door closed) | デコレーション（ドアクローズ）
Überstand oben | 扉操作部と前板上端の距離 | Top protrusion | 扉操作部と前板上端の距離
Länge | 前板の長さ | Length | 前板の長さ
Abstand zu Boden | 床から前板下端の距離 | Distance to floor | 床から前板下端の距離
Dicke | 前板の厚み | Thickness | 前板の厚み
Spaltmass oben | 前板上端のクリアランス | Top clearance | 前板上端のクリアランス
Gewicht | 前板の重量 | Weight | 前板の重量
Bewegung Dekor | ムーブメント装飾 | Decor panel movement | ムーブメント装飾
Sockelblende | 台座パネル | Plinth panel | 台座パネル
Nische | ニッチ | Cabinet | ニッチ
Gleichmässiges Dekor, z.B. beschichtete Spanplatte | コーティングされたチップボードなどの均一な装飾 | Uniform decor panel, e.g. laminated chipboard | コーティングされたチップボードなどの均一な装飾
Dekor aus mehreren Elementen, z.B. Glas auf Spanplatte | チップボードにガラスを貼るなど、複数の要素で構成される装飾 | Decor panel made of several elements, e.g. glass on chipboard | チップボードにガラスを貼るなど、複数の要素で構成される装飾
Aufgedoppeltes Dekor mit eingelassener Griffleiste, innen ausgespart | 内側に凹んだハンドル・モール付きのダブル装飾 | Double decor panel with recessed handle, recessed on inside | 内側に凹んだハンドル・モール付きのダブル装飾
Eingaben unvollständig | 入力が不完全 | Inputs incomplete | 入力が不完全

## Auswertung Auswahlfelder (hidden)
Berechnung Geschirrspülertür
Auswertung Auswahlfelder
Inputs |  |  | Outputs
Bezeichnung | Wert | Einheit | Bezeichnung | Formelzeichen | Wert | Einheit
Breitennorm | 60 cm |  | Position Dekorschwerpunkt x | px | 0.5
Grösse | Standard |  | Verschiebung Dekorschwerpunkt y | ΔySD | 0 | mm
Dekortyp | Homogen |  | Abstand Oberkante Blende zu Nullpunkt | yOT | 645.5 | mm
Überstand oben | 10 | mm | Türschwerpunkt x | xST | -18.87 | mm
|  |  | Türschwerpunkt y | yST | 339.17 | mm
|  |  | Türgewicht | mT | 6.91 | kg
Auswertung Dekortyp |  |  | Minimales Spaltmass oben | H_min | 3 | mm
Dekortyp | Homogen | Nicht homogen
Position Dekorschwerpunkt x (von 0 bis 1) | 0.5 | 0.75
Verschiebung Dekorschwerpunkt y | 0 | 30
Oberkante Blende
Gerätehöhe | Standard | Grossraum
Abstand Oberkante Blende zu Nullpunkt | 645.5 | 710.5
Türschwerpunkt x
| Standard | Grossraum
55 cm | -18.59 | -17.7
60 cm | -18.87 | -18.27
Türschwerpunkt y
| Standard | Grossraum
55 cm | 341.11 | 370.17
60 cm | 339.17 | 370.6
Türgewicht
| Standard | Grossraum
55 cm | 6.41 | 7.21
60 cm | 6.91 | 7.56

## Parameter (hidden)
Berechnung Geschirrspülertür
Parameter
Parameter
Bezeichnung | Formelzeichen | Wert | Einheit
Abstand Dekor zu Nullpunkt | ΔxD | 3.3 | mm

## Türberechnung (hidden)
Berechnung Geschirrspülertür
Türberechnung
Inputs
Bezeichnung | Formelzeichen | Wert | Einheit
Türgewicht | mT | 6.91 | kg
Türschwerpunkt x | xST | -18.87 | mm
Türschwerpunkt y | yST | 339.17 | mm
Dekorgewicht | mD | 15 | kg
Position Dekorschwerpunkt x | px | 0.5
Verschiebung Dekorschwerpunkt y | ΔySD | 0 | mm
Abstand Oberkante Blende zu Nullpunkt | yOT | 645.5 | mm
Länge Dekor | D | 750 | mm
Überstand oben | F | 10 | mm
Dicke Dekor | G | 20 | mm
Abstand Dekor zu Nullpunkt | ΔxD | 3.3 | mm
Werte aus EPW0222
Definition Moment: Negativ = Schliessend
Berechnung Tür
Element | Gewicht | x | y
| kg | mm | mm
Tür | 6.91 | -18.87 | 339.17
Dekor | 15 | 13.3 | 280.5
Total | 21.91 | 3.1542 | 299.0034
Öffnungswinkel |  |  | Berechnung Türmoment | [5 empty] | Output
Öffnungswinkel |  |  | Türnullpunkt |  | Türschwerpunkt |  | Virtuelles Drehzentrum |  | Türmoment
Θ [°] | Sin | Cos | x0 [mm] | y0 [mm] | xs,abs [mm] | ys,abs [mm] | xp [mm] | yp [mm] | MT [Nmm]
-1 | -0.017452 | 0.99985 | -0.9506 | -0.5292 | -3.0152 | 298.4837 | 27.5578 | -56.4942 | -6571.2653
0 | 0 | 1 | 0 | 0 | 3.1542 | 299.0034 | 32.3338 | -53.072 | -6271.7811
1 | 0.017452 | 0.99985 | 0.89839 | 0.59634 | 9.2704 | 299.4992 | 36.529 | -48.9594 | -5858.8741
2 | 0.034899 | 0.99939 | 1.7286 | 1.2426 | 15.3159 | 299.9538 | 40.0467 | -44.253 | -5315.5651
3 | 0.052336 | 0.99863 | 2.484 | 1.93 | 21.2825 | 300.3585 | 42.8195 | -39.0716 | -4629.1137
4 | 0.069756 | 0.99756 | 3.158 | 2.6465 | 27.1619 | 300.7015 | 44.8127 | -33.5481 | -3793.8102
5 | 0.087156 | 0.99619 | 3.7463 | 3.38 | 32.9483 | 300.9707 | 46.0248 | -27.8191 | -2810.6213
6 | 0.10453 | 0.99452 | 4.2466 | 4.1184 | 38.6379 | 301.1542 | 46.4849 | -22.017 | -1686.6137
7 | 0.12187 | 0.99255 | 4.6588 | 4.8508 | 44.2289 | 301.2411 | 46.2475 | -16.2614 | -433.8882
8 | 0.13917 | 0.99027 | 4.9844 | 5.567 | 49.7211 | 301.2216 | 45.386 | -10.6546 | 931.7766
9 | 0.15643 | 0.98769 | 5.2263 | 6.2584 | 55.1161 | 301.0872 | 43.9855 | -5.2787 | 2392.3652
10 | 0.17365 | 0.98481 | 5.3886 | 6.9178 | 60.4163 | 300.831 | 42.1366 | -0.19428 | 3928.9753
11 | 0.19081 | 0.98163 | 5.4763 | 7.5395 | 65.625 | 300.4476 | 39.9293 | 4.5579 | 5522.955
12 | 0.20791 | 0.97815 | 5.4945 | 8.1193 | 70.7461 | 299.933 | 37.4491 | 8.9549 | 7156.7675
13 | 0.22495 | 0.97437 | 5.4489 | 8.6542 | 75.7834 | 299.2846 | 34.7734 | 12.9889 | 8814.5711
14 | 0.24192 | 0.9703 | 5.345 | 9.1425 | 80.741 | 298.5012 | 31.9707 | 16.6635 | 10482.5433
15 | 0.25882 | 0.96593 | 5.1881 | 9.5835 | 85.6226 | 297.5823 | 29.0992 | 19.9915 | 12148.994
16 | 0.27564 | 0.96126 | 4.9834 | 9.9773 | 90.4319 | 296.5284 | 26.2069 | 22.9914 | 13804.3233
17 | 0.29237 | 0.9563 | 4.7354 | 10.3247 | 95.1719 | 295.3409 | 23.3328 | 25.6857 | 15440.8737
18 | 0.30902 | 0.95106 | 4.4485 | 10.627 | 99.8455 | 294.0215 | 20.5073 | 28.0991 | 17052.722
19 | 0.32557 | 0.94552 | 4.1267 | 10.8859 | 104.4551 | 292.5723 | 17.7532 | 30.2567 | 18635.4433
20 | 0.34202 | 0.93969 | 3.7735 | 11.1034 | 109.0026 | 290.9959 | 15.0874 | 32.1833 | 20185.8728
21 | 0.35837 | 0.93358 | 3.3919 | 11.2816 | 113.4898 | 289.2949 | 12.5213 | 33.9029 | 21701.8789
22 | 0.37461 | 0.92718 | 2.9847 | 11.4228 | 117.9179 | 287.4724 | 10.0623 | 35.4377 | 23182.1596
23 | 0.39073 | 0.9205 | 2.5543 | 11.5294 | 122.2877 | 285.5311 | 7.7144 | 36.8086 | 24626.0632
24 | 0.40674 | 0.91355 | 2.1029 | 11.6037 | 126.6001 | 283.474 | 5.4789 | 38.0342 | 26033.437
25 | 0.42262 | 0.90631 | 1.6323 | 11.648 | 130.8553 | 281.3041 | 3.3552 | 39.1318 | 27404.5013
26 | 0.43837 | 0.89879 | 1.1441 | 11.6646 | 135.0535 | 279.0244 | 1.3411 | 40.1165 | 28739.7463
27 | 0.45399 | 0.89101 | 0.63959 | 11.6556 | 139.1947 | 276.6376 | -0.56643 | 41.002 | 30039.8503
28 | 0.46947 | 0.88295 | 0.12006 | 11.6232 | 143.2786 | 274.1467 | -2.3715 | 41.8005 | 31305.6142
29 | 0.48481 | 0.87462 | -0.41348 | 11.5693 | 147.305 | 271.5544 | -4.0784 | 42.5225 | 32537.9117
30 | 0.5 | 0.86603 | -0.96014 | 11.4959 | 151.2732 | 268.8633 | -5.692 | 43.1775 | 33737.6507
31 | 0.51504 | 0.85717 | -1.5191 | 11.4047 | 155.1827 | 266.0761 | -7.2171 | 43.7738 | 34905.7444
32 | 0.52992 | 0.84805 | -2.0898 | 11.2975 | 159.0327 | 263.1953 | -8.6586 | 44.3186 | 36043.0906
33 | 0.54464 | 0.83867 | -2.6716 | 11.1759 | 162.8226 | 260.2234 | -10.0212 | 44.8185 | 37150.5562
34 | 0.55919 | 0.82904 | -3.264 | 11.0415 | 166.5515 | 257.1627 | -11.3097 | 45.2789 | 38228.9678
35 | 0.57358 | 0.81915 | -3.8666 | 10.8956 | 170.2185 | 254.0156 | -12.5285 | 45.7048 | 39279.1041
36 | 0.58779 | 0.80902 | -4.479 | 10.7395 | 173.8226 | 250.7844 | -13.682 | 46.1006 | 40301.6931
37 | 0.60182 | 0.79864 | -5.1008 | 10.5747 | 177.363 | 247.4712 | -14.7742 | 46.47 | 41297.4095
38 | 0.61566 | 0.78801 | -5.7319 | 10.4023 | 180.8386 | 244.0783 | -15.8091 | 46.8163 | 42266.8753
39 | 0.62932 | 0.77715 | -6.3718 | 10.2233 | 184.2484 | 240.6076 | -16.7903 | 47.1426 | 43210.6601
40 | 0.64279 | 0.76604 | -7.0205 | 10.0389 | 187.5914 | 237.0614 | -17.7211 | 47.4513 | 44129.2833
41 | 0.65606 | 0.75471 | -7.6777 | 9.8501 | 190.8667 | 233.4415 | -18.6049 | 47.7448 | 45023.2161
42 | 0.66913 | 0.74314 | -8.3432 | 9.6578 | 194.0731 | 229.7501 | -19.4446 | 48.025 | 45892.884
43 | 0.682 | 0.73135 | -9.0169 | 9.4629 | 197.2097 | 225.989 | -20.243 | 48.2938 | 46738.6697
44 | 0.69466 | 0.71934 | -9.6986 | 9.2662 | 200.2755 | 222.1602 | -21.0028 | 48.5528 | 47560.9163
45 | 0.70711 | 0.70711 | -10.3882 | 9.0686 | 203.2694 | 218.2656 | -21.7263 | 48.8034 | 48359.9294
46 | 0.71934 | 0.69466 | -11.0856 | 8.8707 | 206.1905 | 214.307 | -22.4158 | 49.0468 | 49135.9805
47 | 0.73135 | 0.682 | -11.7906 | 8.6733 | 209.0378 | 210.2863 | -23.0734 | 49.2842 | 49889.3097
48 | 0.74314 | 0.66913 | -12.5032 | 8.4771 | 211.8102 | 206.2054 | -23.7011 | 49.5166 | 50620.1278
49 | 0.75471 | 0.65606 | -13.2231 | 8.2826 | 214.5069 | 202.066 | -24.3007 | 49.7449 | 51328.6194
50 | 0.76604 | 0.64279 | -13.9504 | 8.0906 | 217.1269 | 197.87 | -24.8738 | 49.9701 | 52014.9448
51 | 0.77715 | 0.62932 | -14.685 | 7.9015 | 219.6693 | 193.6192 | -25.4221 | 50.1927 | 52679.2422
52 | 0.78801 | 0.61566 | -15.4266 | 7.716 | 222.1332 | 189.3153 | -25.947 | 50.4137 | 53321.6299
53 | 0.79864 | 0.60182 | -16.1754 | 7.5344 | 224.5176 | 184.9601 | -26.4498 | 50.6335 | 53942.208
54 | 0.80902 | 0.58779 | -16.9311 | 7.3575 | 226.8218 | 180.5555 | -26.9318 | 50.8529 | 54541.0602
55 | 0.81915 | 0.57358 | -17.6936 | 7.1855 | 229.0448 | 176.1031 | -27.3942 | 51.0724 | 55118.2553
56 | 0.82904 | 0.55919 | -18.463 | 7.019 | 231.1859 | 171.6047 | -27.838 | 51.2926 | 55673.8488
57 | 0.83867 | 0.54464 | -19.239 | 6.8584 | 233.2442 | 167.062 | -28.2643 | 51.514 | 56207.8839
58 | 0.84805 | 0.52992 | -20.0217 | 6.7041 | 235.219 | 162.4769 | -28.674 | 51.737 | 56720.3933
59 | 0.85717 | 0.51504 | -20.811 | 6.5565 | 237.1095 | 157.851 | -29.0679 | 51.9623 | 57211.3995
60 | 0.86603 | 0.5 | -21.6067 | 6.416 | 238.915 | 153.1861 | -29.4469 | 52.1902 | 57680.9164
61 | 0.87462 | 0.48481 | -22.4087 | 6.283 | 240.6347 | 148.484 | -29.8116 | 52.4212 | 58128.9502
62 | 0.88295 | 0.46947 | -23.2172 | 6.1577 | 242.268 | 143.7463 | -30.1629 | 52.6559 | 58555.4996
63 | 0.89101 | 0.45399 | -24.0318 | 6.0406 | 243.8141 | 138.9749 | -30.5013 | 52.8947 | 58960.5569
64 | 0.89879 | 0.43837 | -24.8527 | 5.932 | 245.2725 | 134.1715 | -30.8274 | 53.1382 | 59344.1088
65 | 0.90631 | 0.42262 | -25.6796 | 5.8322 | 246.6425 | 129.3378 | -31.1417 | 53.3868 | 59706.1365
66 | 0.91355 | 0.40674 | -26.5126 | 5.7414 | 247.9235 | 124.4756 | -31.4448 | 53.641 | 60046.616
67 | 0.9205 | 0.39073 | -27.3516 | 5.6601 | 249.1149 | 119.5866 | -31.7371 | 53.9015 | 60365.5193
68 | 0.92718 | 0.37461 | -28.1965 | 5.5884 | 250.2162 | 114.6726 | -32.019 | 54.1688 | 60662.8134
69 | 0.93358 | 0.35837 | -29.0474 | 5.5268 | 251.2267 | 109.7353 | -32.2909 | 54.4436 | 60938.4614
70 | 0.93969 | 0.34202 | -29.904 | 5.4753 | 252.1461 | 104.7765 | -32.5532 | 54.7265 | 61192.4223
71 | 0.94552 | 0.32557 | -30.7665 | 5.4344 | 252.9736 | 99.798 | -32.806 | 55.0183 | 61424.6507
72 | 0.95106 | 0.30902 | -31.6348 | 5.4042 | 253.709 | 94.8015 | -33.0498 | 55.3197 | 61635.0969
73 | 0.9563 | 0.29237 | -32.5089 | 5.3851 | 254.3517 | 89.7888 | -33.2846 | 55.6315 | 61823.7064
74 | 0.96126 | 0.27564 | -33.3888 | 5.3772 | 254.9012 | 84.7617 | -33.5107 | 55.9548 | 61990.4199
75 | 0.96593 | 0.25882 | -34.2744 | 5.3809 | 255.3571 | 79.722 | -33.7283 | 56.2905 | 62135.172
76 | 0.9703 | 0.24192 | -35.1659 | 5.3964 | 255.7189 | 74.6713 | -33.9374 | 56.6397 | 62257.8911
77 | 0.97437 | 0.22495 | -36.0632 | 5.4239 | 255.9864 | 69.6116 | -34.1381 | 57.0037 | 62358.4982
78 | 0.97815 | 0.20791 | -36.9664 | 5.4636 | 256.1589 | 64.5447 | -34.3303 | 57.3839 | 62436.9055
79 | 0.98163 | 0.19081 | -37.8755 | 5.516 | 256.2362 | 59.4723 | -34.5141 | 57.7818 | 62493.015
80 | 0.98481 | 0.17365 | -38.7908 | 5.5811 | 256.2178 | 54.3962 | -34.6893 | 58.1991 | 62526.7167
81 | 0.98769 | 0.15643 | -39.7123 | 5.6592 | 256.1033 | 49.3183 | -34.8557 | 58.638 | 62537.8859
82 | 0.99027 | 0.13917 | -40.6402 | 5.7507 | 255.8923 | 44.2404 | -35.0132 | 59.1005 | 62526.3807
83 | 0.99255 | 0.12187 | -41.5746 | 5.8557 | 255.5844 | 39.1644 | -35.1613 | 59.5893 | 62492.0381
84 | 0.99452 | 0.10453 | -42.5159 | 5.9746 | 255.1792 | 34.0921 | -35.2996 | 60.1073 | 62434.6695
85 | 0.99619 | 0.087156 | -43.4643 | 6.1077 | 254.6762 | 29.0254 | -35.4276 | 60.6581 | 62354.0549
86 | 0.99756 | 0.069756 | -44.4202 | 6.2553 | 254.0749 | 23.9662 | -35.5445 | 61.2455 | 62249.9359
87 | 0.99863 | 0.052336 | -45.384 | 6.4177 | 253.3747 | 18.9164 | -35.6494 | 61.8742 | 62122.0062
88 | 0.99939 | 0.034899 | -46.3562 | 6.5952 | 252.5751 | 13.878 | -35.7413 | 62.55 | 61969.9001

## Federberechnung (hidden)
Berechnung Geschirrspülertür
Berechnung
Inputs |  |  |  | Outputs
Bezeichnung | Wert |  |  | Bezeichnung | Wert
Gerätegrösse | Standard |  |  | Empfohlene Feder | Stufe 3 grün (Set 1206328)
Werte aus EPW0222 |  |  |  |  | Parameter
Definition Moment: Negativ = Schliessend |  |  |  |  | Bezeichnung | Formelzeichen | Wert | Einheit
[5 empty] | Min. Vorspannweg | xv,min | 6.01 | mm
[5 empty] | Max. Vorspannweg | xv,max | 32.73 | mm
[5 empty] | Grenzwert max. resultierendes Moment |  | 3.5 | Nm
[5 empty] | Grenzwert resultierendes Moment gemittelt: |  | 2.1 | Nm
Definition Standardfedern
[5 empty] | Gerätegrösse | Bezeichnung
[5 empty] | Standard | Stufe 1 blau (Set 1206326)
[5 empty] | Grossraum | Stufe 2 gelb (Set 1206327)
Federdaten
[5 empty] | Wert | Formelzeichen | Einheit |  | Stufe 0 weiss (Set 1283136) |  | Stufe 1 blau (Set 1206326) |  | Stufe 2 gelb (Set 1206327) |  | Stufe 3 grün (Set 1206328) |  | Stufe 4 rot (Set 1206329)
[5 empty] | Federrate | R | N/mm |  | 1.45 |  | 1.68 |  | 2.26 |  | 2.75 |  | 3.29
[5 empty] | Innere Vorspannung | F0* | N |  | 59.64 |  | 78.74 |  | 78.31 |  | 106.82 |  | 105.18
[5 empty] | Mindestvorspannweg | xmin | mm |  | 3.94 |  | 3.17 |  | 3.9 |  | 4.44 |  | 5.17
[5 empty] | Vorspannung min | Fv,min | N |  | 74.0675 |  | 94.1624 |  | 100.7066 |  | 135.5575 |  | 141.9622
[5 empty] | Vorspannung max | Fv,max | N |  | 112.8115 |  | 139.052 |  | 161.0938 |  | 209.0375 |  | 229.871
[5 empty] | Optimale Vorspannkraft | Fv,optimal | N |  | 247.2397 |  | 236.9772 |  | 211.0978 |  | 189.2341 |  | 165.1395
[5 empty] | Bestmögliche Vorspannkraft | Fv,bestmöglich | N |  | 112.8115 |  | 139.052 |  | 161.0938 |  | 189.2341 |  | 165.1395
Input (Türberechnung) |  | Benötigte Federkraft |  |  | Berechnung Moment
Öffnungswinkel | Türmoment | Hebellänge Seil | Federweg | Benötigte Federkraft |  |  |  | Federkraft | Res. Moment | Federkraft | Res. Moment | Federkraft | Res. Moment | Federkraft | Res. Moment | Federkraft | Res. Moment
Θ [°] | MT [Nmm] | hs [mm] | x [mm] | FF,benötigt [N] |  |  |  | FF [N] | Mres [Nm] | FF [N] | Mres [Nm] | FF [N] | Mres [Nm] | FF [N] | Mres [Nm] | FF [N] | Mres [Nm]
-1 | -6571.2653 | -25.0416 | 0.40434 | 131.2069 |  |  |  | 113.3978 | 0.89194 | 139.7313 | -0.42693 | 162.0076 | -1.5426 | 190.3461 | -2.9619 | 166.4698 | -1.7661
0 | -6271.7811 | -21.2846 | 0 | 147.3316 |  |  |  | 112.8115 | 1.4695 | 139.052 | 0.35245 | 161.0938 | -0.58585 | 189.2341 | -1.7838 | 165.1395 | -0.75807
1 | -5858.8741 | -17.4877 | -0.3384 | 167.5145 |  |  |  | 112.3208 | 1.9304 | 138.4835 | 1.0154 | 160.329 | 0.25131 | 188.3035 | -0.7271 | 164.0262 | 0.122
2 | -5315.5651 | -13.6595 | -0.61025 | 194.5739 |  |  |  | 111.9266 | 2.2578 | 138.0268 | 1.5448 | 159.7146 | 0.95232 | 187.5559 | 0.19172 | 163.1318 | 0.85897
3 | -4629.1137 | -9.8084 | -0.81508 | 235.9778 |  |  |  | 111.6296 | 2.4393 | 137.6827 | 1.9282 | 159.2517 | 1.5051 | 186.9927 | 0.96093 | 162.4579 | 1.4422
4 | -3793.8102 | -5.9427 | -0.95254 | 319.1987 |  |  |  | 111.4303 | 2.4694 | 137.4517 | 2.1601 | 158.941 | 1.9047 | 186.6146 | 1.5758 | 162.0056 | 1.8683
5 | -2810.6213 | -2.0716 | -1.0225 | 678.3564 |  |  |  | 111.3289 | 2.3494 | 137.3342 | 2.2416 | 158.783 | 2.1527 | 186.4223 | 2.0382 | 161.7755 | 2.1403
6 | -1686.6137 | 1.7947 | -1.0249 | -469.8761 |  |  |  | 111.3254 | 2.0862 | 137.3302 | 2.1796 | 158.7776 | 2.2565 | 186.4157 | 2.3558 | 161.7676 | 2.2673
7 | -433.8882 | 5.6452 | -0.95993 | -38.4295 |  |  |  | 111.4196 | 1.6919 | 137.4393 | 1.9856 | 158.9244 | 2.2282 | 186.5943 | 2.5406 | 161.9813 | 2.2627
8 | 931.7766 | 9.4677 | -0.82799 | 49.2083 |  |  |  | 111.6109 | 1.1816 | 137.661 | 1.6749 | 159.2225 | 2.0832 | 186.9571 | 2.6083 | 162.4154 | 2.1436
9 | 2392.3652 | 13.2492 | -0.62968 | 90.2837 |  |  |  | 111.8985 | 0.57275 | 137.9941 | 1.2642 | 159.6707 | 1.8386 | 187.5025 | 2.5761 | 163.0679 | 1.9287
10 | 3928.9753 | 16.9765 | -0.36583 | 115.7178 |  |  |  | 112.2811 | -0.11669 | 138.4374 | 0.7714 | 160.267 | 1.5126 | 188.2281 | 2.4619 | 163.9359 | 1.6372
11 | 5522.955 | 20.6369 | -0.037479 | 133.8127 |  |  |  | 112.7572 | -0.86904 | 138.989 | 0.21365 | 161.0091 | 1.1225 | 189.1311 | 2.2832 | 165.0162 | 1.2879
12 | 7156.7675 | 24.2179 | 0.35408 | 147.7575 |  |  |  | 113.3249 | -1.6678 | 139.6468 | -0.39285 | 161.894 | 0.68471 | 190.2078 | 2.0561 | 166.3044 | 0.89834
13 | 8814.5711 | 27.7085 | 0.80736 | 159.059 |  |  |  | 113.9822 | -2.498 | 140.4084 | -1.0336 | 162.9184 | 0.21388 | 191.4544 | 1.7953 | 167.7957 | 0.48416
14 | 10482.5433 | 31.0987 | 1.3207 | 168.5369 |  |  |  | 114.7265 | -3.3469 | 141.2708 | -1.6959 | 164.0786 | -0.2773 | 192.8661 | 1.5132 | 169.4846 | 0.058943
15 | 12148.994 | 34.3801 | 1.8923 | 176.6866 |  |  |  | 115.5553 | -4.2034 | 142.231 | -2.3692 | 165.3703 | -0.77811 | 194.4379 | 1.2206 | 171.3651 | -0.36591
16 | 13804.3233 | 37.546 | 2.5201 | 183.8321 |  |  |  | 116.4657 | -5.0587 | 143.2858 | -3.0447 | 166.7893 | -1.2798 | 196.1645 | 0.92606 | 173.4307 | -0.78106
17 | 15440.8737 | 40.5913 | 3.2022 | 190.1993 |  |  |  | 117.4547 | -5.9056 | 144.4317 | -3.7155 | 168.3307 | -1.7754 | 198.0401 | 0.63653 | 175.6747 | -1.1791
18 | 17052.722 | 43.5123 | 3.9363 | 195.9528 |  |  |  | 118.5191 | -6.7386 | 145.665 | -4.3763 | 169.9898 | -2.2594 | 200.059 | 0.35734 | 178.0899 | -1.5545
19 | 18635.4433 | 46.3069 | 4.7203 | 201.2169 |  |  |  | 119.6559 | -7.5537 | 146.9821 | -5.0229 | 171.7617 | -2.728 | 202.215 | 0.092438 | 180.6693 | -1.903
20 | 20185.8728 | 48.974 | 5.552 | 206.0878 |  |  |  | 120.8619 | -8.3477 | 148.3793 | -5.6524 | 173.6413 | -3.1781 | 204.5021 | -0.15532 | 183.4055 | -2.2217
21 | 21701.8789 | 51.5137 | 6.4291 | 210.6417 |  |  |  | 122.1337 | -9.1188 | 149.8529 | -6.2629 | 175.6235 | -3.6078 | 206.9141 | -0.38404 | 186.2912 | -2.5088
22 | 23182.1596 | 53.9273 | 7.3494 | 214.9391 |  |  |  | 123.4681 | -9.8656 | 151.399 | -6.8531 | 177.7035 | -4.016 | 209.445 | -0.59256 | 189.3191 | -2.7632
23 | 24626.0632 | 56.2164 | 8.3108 | 219.0292 |  |  |  | 124.8621 | -10.5875 | 153.0141 | -7.4223 | 179.8761 | -4.4021 | 212.0887 | -0.78033 | 192.4819 | -2.9848
24 | 26033.437 | 58.3836 | 9.311 | 222.9517 |  |  |  | 126.3125 | -11.2843 | 154.6945 | -7.9702 | 182.1367 | -4.7659 | 214.8394 | -0.94725 | 195.7728 | -3.1736
25 | 27404.5013 | 60.4318 | 10.3481 | 226.7392 |  |  |  | 127.8162 | -11.9562 | 156.4367 | -8.497 | 184.4804 | -5.1075 | 217.6913 | -1.0936 | 199.1846 | -3.3303
26 | 28739.7463 | 62.3643 | 11.4198 | 230.4182 |  |  |  | 129.3702 | -12.6036 | 158.2373 | -9.003 | 186.9026 | -5.4276 | 220.6386 | -1.2198 | 202.7107 | -3.4559
27 | 30039.8503 | 64.1848 | 12.5243 | 234.0107 |  |  |  | 130.9718 | -13.2271 | 160.0929 | -9.4888 | 189.3988 | -5.7268 | 223.676 | -1.3267 | 206.3445 | -3.5515
28 | 31305.6142 | 65.897 | 13.6597 | 237.5345 |  |  |  | 132.618 | -13.8274 | 162.0002 | -9.955 | 191.9646 | -6.0058 | 226.7982 | -1.415 | 210.0798 | -3.6184
29 | 32537.9117 | 67.5048 | 14.824 | 241.0045 |  |  |  | 134.3062 | -14.4053 | 163.9562 | -10.4023 | 194.5959 | -6.2656 | 230 | -1.4857 | 213.9103 | -3.658
30 | 33737.6507 | 69.0122 | 16.0154 | 244.4327 |  |  |  | 136.0339 | -14.9617 | 165.9579 | -10.8314 | 197.2887 | -6.507 | 233.2766 | -1.5398 | 217.8303 | -3.6718
31 | 34905.7444 | 70.4231 | 17.2324 | 247.829 |  |  |  | 137.7984 | -15.4974 | 168.0024 | -11.2433 | 200.039 | -6.731 | 236.6231 | -1.5783 | 221.834 | -3.6613
32 | 36043.0906 | 71.7414 | 18.4731 | 251.2016 |  |  |  | 139.5975 | -16.0133 | 170.0868 | -11.6386 | 202.8431 | -6.9386 | 240.0352 | -1.6022 | 225.9161 | -3.628
33 | 37150.5562 | 72.9709 | 19.7361 | 254.5572 |  |  |  | 141.4288 | -16.5102 | 172.2087 | -12.0181 | 205.6974 | -7.1307 | 243.5084 | -1.6125 | 230.0713 | -3.5735
34 | 38228.9678 | 74.1155 | 21.0198 | 257.9012 |  |  |  | 143.2902 | -16.9889 | 174.3653 | -12.3826 | 208.5985 | -7.3082 | 247.0386 | -1.6102 | 234.2946 | -3.4992
35 | 39279.1041 | 75.1788 | 22.3227 | 261.238 |  |  |  | 145.1795 | -17.4503 | 176.5542 | -12.7328 | 211.5432 | -7.472 | 250.6217 | -1.5962 | 238.5814 | -3.4066
36 | 40301.6931 | 76.1642 | 23.6436 | 264.5711 |  |  |  | 147.0947 | -17.895 | 178.7732 | -13.0695 | 214.5283 | -7.6229 | 254.254 | -1.5716 | 242.9269 | -3.297
37 | 41297.4095 | 77.0752 | 24.9809 | 267.9035 |  |  |  | 149.0339 | -18.3238 | 181.02 | -13.3931 | 217.5507 | -7.7619 | 257.9317 | -1.5371 | 247.3268 | -3.1719
38 | 42266.8753 | 77.9149 | 26.3336 | 271.2373 |  |  |  | 150.9952 | -18.7373 | 183.2924 | -13.7044 | 220.6077 | -7.8896 | 261.6515 | -1.4938 | 251.777 | -3.0325
39 | 43210.6601 | 78.6866 | 27.7003 | 274.5744 |  |  |  | 152.9769 | -19.1362 | 185.5885 | -14.004 | 223.6965 | -8.0068 | 265.4099 | -1.4422 | 256.2735 | -2.8801
40 | 44129.2833 | 79.3932 | 29.0799 | 277.9162 |  |  |  | 154.9773 | -19.521 | 187.9062 | -14.2923 | 226.8144 | -8.1143 | 269.2038 | -1.3834 | 260.8124 | -2.7159
41 | 45023.2161 | 80.0374 | 30.4713 | 281.2637 |  |  |  | 156.9949 | -19.8923 | 190.2437 | -14.57 | 229.9589 | -8.2126 | 273.0301 | -1.318 | 265.39 | -2.541
42 | 45892.884 | 80.622 | 31.8734 | 284.6178 |  |  |  | 159.0279 | -20.2506 | 192.5993 | -14.8374 | 233.1276 | -8.3025 | 276.8859 | -1.2467 | 270.0029 | -2.3566
43 | 46738.6697 | 81.1495 | 33.2852 | 287.9789 |  |  |  | 161.075 | -20.5964 | 194.9711 | -15.0951 | 236.3183 | -8.3845 | 280.7684 | -1.1703 | 274.6478 | -2.1636
44 | 47560.9163 | 81.6223 | 34.7057 | 291.3477 |  |  |  | 163.1348 | -20.9301 | 197.3576 | -15.3434 | 239.5287 | -8.4592 | 284.6748 | -1.0893 | 279.3213 | -1.9632
45 | 48359.9294 | 82.0427 | 36.134 | 294.7242 |  |  |  | 165.2058 | -21.2521 | 199.7572 | -15.5827 | 242.7567 | -8.5271 | 288.6027 | -1.0044 | 284.0205 | -1.7563
46 | 49135.9805 | 82.4129 | 37.5692 | 298.1087 |  |  |  | 167.2869 | -21.5628 | 202.1683 | -15.8134 | 246.0003 | -8.5888 | 292.5496 | -0.91628 | 288.7423 | -1.5438
47 | 49889.3097 | 82.7349 | 39.0105 | 301.5012 |  |  |  | 169.3767 | -21.8626 | 204.5896 | -16.0359 | 249.2575 | -8.6447 | 296.513 | -0.82539 | 293.4841 | -1.3266
48 | 50620.1278 | 83.0106 | 40.457 | 304.9018 |  |  |  | 171.4741 | -22.1518 | 207.0197 | -16.2505 | 252.5266 | -8.6954 | 300.4908 | -0.73231 | 298.2429 | -1.1055
49 | 51328.6194 | 83.2418 | 41.9079 | 308.3104 |  |  |  | 173.5779 | -22.4307 | 209.4572 | -16.4574 | 255.8056 | -8.7412 | 304.4807 | -0.63757 | 303.0164 | -0.88136
50 | 52014.9448 | 83.4303 | 43.3624 | 311.727 |  |  |  | 175.687 | -22.6997 | 211.9008 | -16.657 | 259.0928 | -8.7826 | 308.4808 | -0.54167 | 307.8018 | -0.65495
51 | 52679.2422 | 83.5776 | 44.8199 | 315.1515 |  |  |  | 177.8003 | -22.959 | 214.3494 | -16.8496 | 262.3867 | -8.8199 | 312.4888 | -0.44508 | 312.5969 | -0.42701
52 | 53321.6299 | 83.6854 | 46.2796 | 318.5839 |  |  |  | 179.9169 | -23.2088 | 216.8017 | -17.0354 | 265.6857 | -8.8536 | 316.503 | -0.34828 | 317.3994 | -0.19826
53 | 53942.208 | 83.7549 | 47.7408 | 322.0242 |  |  |  | 182.0357 | -23.4494 | 219.2566 | -17.2146 | 268.9881 | -8.8841 | 320.5214 | -0.25172 | 322.2069 | 0.030605
54 | 54541.0602 | 83.7876 | 49.203 | 325.4723 |  |  |  | 184.1558 | -23.6811 | 221.713 | -17.3875 | 272.2925 | -8.9116 | 324.5423 | -0.15584 | 327.0173 | 0.25891
55 | 55118.2553 | 83.7846 | 50.6654 | 328.9282 |  |  |  | 186.2763 | -23.9041 | 224.1698 | -17.5543 | 275.5975 | -8.9366 | 328.5639 | -0.061051 | 331.8286 | 0.48601
56 | 55673.8488 | 83.7472 | 52.1274 | 332.3921 |  |  |  | 188.3962 | -24.1185 | 226.626 | -17.7152 | 278.9017 | -8.9593 | 332.5845 | 0.032219 | 336.6387 | 0.71127
57 | 56207.8839 | 83.6765 | 53.5885 | 335.8642 |  |  |  | 190.5148 | -24.3247 | 229.0807 | -17.8705 | 282.2038 | -8.9802 | 336.6025 | 0.12357 | 341.4457 | 0.93409
58 | 56720.3933 | 83.5735 | 55.0481 | 339.3445 |  |  |  | 192.6312 | -24.5227 | 231.5328 | -18.0204 | 285.5025 | -8.9995 | 340.6163 | 0.21259 | 346.2477 | 1.1539
59 | 57211.3995 | 83.4391 | 56.5056 | 342.8334 |  |  |  | 194.7446 | -24.7128 | 233.9814 | -18.165 | 288.7964 | -9.0176 | 344.6245 | 0.29889 | 351.0429 | 1.37
60 | 57680.9164 | 83.2742 | 57.9605 | 346.3313 |  |  |  | 196.8542 | -24.8952 | 236.4256 | -18.3046 | 292.0845 | -9.0347 | 348.6254 | 0.38208 | 355.8295 | 1.5819
61 | 58128.9502 | 83.0796 | 59.4122 | 349.8387 |  |  |  | 198.9592 | -25.07 | 238.8645 | -18.4394 | 295.3654 | -9.0512 | 352.6178 | 0.46176 | 360.6058 | 1.789
62 | 58555.4996 | 82.8562 | 60.8603 | 353.3562 |  |  |  | 201.059 | -25.2375 | 241.2974 | -18.5695 | 298.6382 | -9.0675 | 356.6 | 0.53754 | 365.37 | 1.9908
63 | 58960.5569 | 82.6045 | 62.3043 | 356.8845 |  |  |  | 203.1527 | -25.3979 | 243.7232 | -18.6953 | 301.9015 | -9.0837 | 360.5709 | 0.60903 | 370.1206 | 2.1867
64 | 59344.1088 | 82.3253 | 63.7436 | 360.4245 |  |  |  | 205.2397 | -25.5513 | 246.1413 | -18.8168 | 305.1544 | -9.1003 | 364.5291 | 0.67582 | 374.856 | 2.3762
65 | 59706.1365 | 82.0191 | 65.1778 | 363.9772 |  |  |  | 207.3194 | -25.6979 | 248.5508 | -18.9343 | 308.3957 | -9.1175 | 368.4732 | 0.73751 | 379.5746 | 2.5586
66 | 60046.616 | 81.6863 | 66.6065 | 367.5438 |  |  |  | 209.3909 | -25.8379 | 250.9509 | -19.0481 | 311.6244 | -9.1357 | 372.4019 | 0.79368 | 384.2748 | 2.7334
67 | 60365.5193 | 81.3276 | 68.0291 | 371.1258 |  |  |  | 211.4537 | -25.9715 | 253.3408 | -19.1583 | 314.8395 | -9.1553 | 376.3141 | 0.84389 | 388.9552 | 2.9
68 | 60662.8134 | 80.9431 | 69.4452 | 374.7249 |  |  |  | 213.507 | -26.099 | 255.7199 | -19.2653 | 318.0399 | -9.1765 | 380.2084 | 0.8877 | 393.6142 | 3.0579
69 | 60938.4614 | 80.5334 | 70.8544 | 378.3429 |  |  |  | 215.5503 | -26.2205 | 258.0873 | -19.3692 | 321.2247 | -9.1998 | 384.0836 | 0.92465 | 398.2504 | 3.2064
70 | 61192.4223 | 80.0986 | 72.2562 | 381.982 |  |  |  | 217.583 | -26.3363 | 260.4424 | -19.4703 | 324.3928 | -9.2256 | 387.9386 | 0.95424 | 402.8624 | 3.345
71 | 61424.6507 | 79.6389 | 73.6502 | 385.6448 |  |  |  | 219.6043 | -26.4466 | 262.7843 | -19.5689 | 327.5432 | -9.2543 | 391.7722 | 0.97596 | 407.4487 | 3.4729
72 | 61635.0969 | 79.1545 | 75.036 | 389.3341 |  |  |  | 221.6136 | -26.5517 | 265.1124 | -19.6654 | 330.6751 | -9.2863 | 395.583 | 0.98925 | 412.0078 | 3.5894
73 | 61823.7064 | 78.6454 | 76.4131 | 393.0534 |  |  |  | 223.6104 | -26.6518 | 267.4259 | -19.7601 | 333.7873 | -9.322 | 399.3701 | 0.99355 | 416.5385 | 3.694
74 | 61990.4199 | 78.1117 | 77.7811 | 396.8065 |  |  |  | 225.594 | -26.7474 | 269.7242 | -19.8532 | 336.879 | -9.3621 | 403.1321 | 0.9882 | 421.0392 | 3.7857
75 | 62135.172 | 77.5531 | 79.1395 | 400.5977 |  |  |  | 227.5638 | -26.8386 | 272.0064 | -19.9453 | 339.9491 | -9.407 | 406.8678 | 0.97254 | 425.5086 | 3.8638
76 | 62257.8911 | 76.9695 | 80.488 | 404.4321 |  |  |  | 229.5191 | -26.9259 | 274.2719 | -20.0367 | 342.9968 | -9.4573 | 410.5762 | 0.94581 | 429.9451 | 3.9274
77 | 62358.4982 | 76.3607 | 81.8261 | 408.3156 |  |  |  | 231.4594 | -27.0097 | 276.5199 | -20.128 | 346.0208 | -9.5137 | 414.256 | 0.90722 | 434.3475 | 3.9756
78 | 62436.9055 | 75.7261 | 83.1534 | 412.255 |  |  |  | 233.3839 | -27.0904 | 278.7497 | -20.2197 | 349.0204 | -9.577 | 417.9059 | 0.85585 | 438.7141 | 4.0073
79 | 62493.015 | 75.0653 | 84.4693 | 416.2579 |  |  |  | 235.292 | -27.1685 | 280.9604 | -20.3123 | 351.9944 | -9.6479 | 421.5247 | 0.79072 | 443.0436 | 4.0213
80 | 62526.7167 | 74.3775 | 85.7735 | 420.3335 |  |  |  | 237.1831 | -27.2445 | 283.1515 | -20.4065 | 354.9419 | -9.7273 | 425.1112 | 0.71072 | 447.3343 | 4.0165
81 | 62537.8859 | 73.662 | 87.0654 | 424.4923 |  |  |  | 239.0564 | -27.3192 | 285.3219 | -20.5031 | 357.8616 | -9.8163 | 428.664 | 0.6146 | 451.5847 | 3.9914
82 | 62526.3807 | 72.9176 | 88.3446 | 428.7467 |  |  |  | 240.9112 | -27.393 | 287.4709 | -20.603 | 360.7526 | -9.9159 | 432.1818 | 0.50096 | 455.7933 | 3.9443
83 | 62492.0381 | 72.1432 | 89.6105 | 433.1112 |  |  |  | 242.7468 | -27.467 | 289.5977 | -20.707 | 363.6136 | -10.0276 | 435.6631 | 0.36821 | 459.9582 | 3.8737
84 | 62434.6695 | 71.3371 | 90.8627 | 437.6031 |  |  |  | 244.5624 | -27.5419 | 291.7013 | -20.8164 | 366.4435 | -10.1526 | 439.1065 | 0.2145 | 464.0778 | 3.7773
85 | 62354.0549 | 70.4975 | 92.1005 | 442.2428 |  |  |  | 246.3572 | -27.6189 | 293.7808 | -20.9324 | 369.2409 | -10.2929 | 442.5105 | 0.037736 | 468.1501 | 3.6528
86 | 62249.9359 | 69.6222 | 93.3233 | 447.0549 |  |  |  | 248.1303 | -27.6992 | 295.8352 | -21.0565 | 372.0045 | -10.4504 | 445.8732 | -0.16455 | 472.1732 | 3.4976
87 | 62122.0062 | 68.7085 | 94.5305 | 452.0692 |  |  |  | 249.8808 | -27.7841 | 297.8633 | -21.1905 | 374.7328 | -10.6273 | 449.1931 | -0.39522 | 476.145 | 3.3084
88 | 61969.9001 | 67.7531 | 95.7215 | 457.3216 |  |  |  | 251.6076 | -27.8755 | 299.864 | -21.3365 | 377.4243 | -10.8266 | 452.4681 | -0.65768 | 480.0631 | 3.0816
|  | Auswertung |  |  | Auswertung
|  | Mittelwert: | 44.6197 | 311.9382 | Max. resultierendes Moment | Mres,max |  |  | 27.8755 |  | 21.3365 |  | 10.8266 |  | 2.0561 |  | 4.0213
[5 empty] | Resultierendes Moment gemittelt | Mres,m |  |  | 21.371 |  | 15.789 |  | 8.0337 |  | 0.99007 |  | 2.7787
[5 empty] | Kriterien erfüllt? |  |  |  | FALSE |  | FALSE |  | FALSE |  | TRUE |  | FALSE
[5 empty] | Resultierendes Moment gemittelt | Mres,m | Wenn Kriterien erfüllt | [7 empty] | 0.99007
Auswahl Federn
[6 empty] | Bezeichnung | Kriterien erfüllt?
[5 empty] | Beste Feder: | Stufe 3 grün (Set 1206328) | TRUE
[5 empty] | Standardfeder: | Stufe 1 blau (Set 1206326) | FALSE

## Kollisionen (hidden)
Berechnung Geschirrspülertür
Kollisionsbetrachtung
Inputs |  |  |  |  | Outputs
Bezeichnung | Formelzeichen | Wert | Einheit |  | Bezeichnung | Wert | Einheit
Höhe Nische | A | 800 | mm |  | Kollision mit Sockelblende | Ja
Höhe Sockel | B | 100 | mm |  | Kollision mit Gerätesockel | Nein
Rücksprung Sockel | C | 30 | mm |  | Anzahl Kollisionen | 1
Abstand Oberkante Blende zu Nullpunkt | yOT | 645.5 | mm
Länge Dekor | D | 750 | mm
Überstand oben | F | 10 | mm
Dicke Dekor | G | 20 | mm
Abstand Dekor zu Nullpunkt | ΔxD | 3.3 | mm
Spaltmass oben | H | 3 | mm
Werte aus EPW0222
Parameter für Zonen
| Formelzeichen | Wert | Einheit
| xZ2 | -6.7 | mm
| yZ2 | -41.5 | mm
| xZ3 | -97 | mm
| xZ4 | -143.14 | mm
| yZ4 | -53.89 | mm
| φZ4 | -40 | °
| RZ5 | 50 | mm
| xZ6 | -161 | mm
Punkte
|  | x | y
|  | mm | mm
Punkte Nische
Unten vorne |  | 50 | -141.5
Unten hinten |  | -500 | -141.5
Oben hinten |  | -500 | 658.5
Oben vorne |  | 50 | 658.5
Punkte Sockel / Sockelblende
Ecke unten vorne |  | -6.7 | -141.5
Ecke oben vorne | (xZ2, yZ2) | -6.7 | -41.5
Ende oben hinten |  | -25.7 | -41.5
Ecke unten hinten |  | -25.7 | -141.5
Punkte Gerätesockel
Zentrum Radius |  | -111.0006 | -15.5878
Tür-Punkte bei 0° |  |  |  |  | Mindestabstand zur Sockelblende
Unterkante Dekor innen | (xKi, yKi) | 3.3 | -94.5 |  | Grenzwert | 3 | mm
Unterkante Dekor aussen | (xKa, yKa) | 23.3 | -94.5 |  | Unterkante Dekor innen | -45.6561 | mm
Oberkante Dekor aussen |  | 23.3 | 655.5 |  | Unterkante Dekor aussen | -43.9781 | mm
Oberkante Dekor innen |  | 3.3 | 655.5 |  | Sockel-Ecke | -46.4835 | mm
Oberkante Blende innen |  | -28.4 | 645.5 |  | Minimum | -46.4835 | mm
Tür-Punkte bei 88° |  |  |  |  | Mindestabstand zum Gerätesockel
Unterkante Dekor innen |  | -140.6834 | -0.0024187 |  | Grenzwert | 3 | mm
Unterkante Dekor aussen |  | -139.985 | -19.9902 |  | Unterkante Dekor innen | 20.3166 | mm
Oberkante Dekor aussen |  | 609.5576 | 6.1975 |  | Unterkante Dekor aussen | 20.6832 | mm
Oberkante Dekor innen |  | 608.8593 | 26.1853 |  | Minimum | 20.3166 | mm
Oberkante Blende innen |  | 597.7585 | 57.5168
Geometrie |  |  | Kollisionsbetrachtung unten | [25 empty] | Kollisionsbetrachtung oben
Tür |  |  | Unterkante Dekor innen | [10 empty] | Unterkante Dekor aussen | [10 empty] | Sockel-Ecke |  |  | Ergebnis unten | Oberkante Blende innen |  | Oberkante Dekor innen |  | Oberkante Dekor aussen |  | Ergebnis oben
|  |  | Lage |  | Abstände | [5 empty] | Auswahl |  |  | Lage |  | Abstände | [5 empty] | Auswahl
Öffnungswinkel | Türnullpunkt |  | Position |  | Zone 1 | Zone 2 | Zone 3 | Zone 4 | Zone 5 | Zone 6 | "Zonenwinkel" | Zone | Gültig | Position |  | Zone 1 | Zone 2 | Zone 3 | Zone 4 | Zone 5 | Zone 6 | "Zonenwinkel" | Zone | Gültig | Transformierte Koordinaten |  | Abstand Ecke | Mindestabstand | Oberkante Blende innen |  | Oberkante Dekor innen |  | Oberkante Dekor aussen |  | Mindestabstand
Θ [°] | x0 [mm] | y0 [mm] | xKi [mm] | yKi [mm] | d1 [mm] | d2 [mm] | d3 [mm] | d4 [mm] | d5 [mm] | d6 [mm] | ϕK [°] | Z | [mm] | xKa [mm] | yKa [mm] | d1 [mm] | d2 [mm] | d3 [mm] | d4 [mm] | d5 [mm] | d6 [mm] | ϕK [°] | Z | [mm] | ξZ2 [mm] | ηZ2 [mm] | de [mm] | [mm] | x [mm] | y [mm] | x [mm] | y [mm] | x [mm] | y [mm] | [mm]
-1 | -0.9506 | -0.5292 | 3.9982 | -94.9572 | 10.6982 | 54.5172 | -53.4572 | 63.1193 | -89.7291 | 164.9982 | -34.6125 | 1 | 10.6982 | 23.9951 | -94.6082 | 30.6951 | 61.3406 | -53.1082 | 76.2405 | -106.4227 | 184.9951 | -30.3428 | 1 | 30.6951 | -9.7636 | 53.6358 | -53.6358 | 10.6982 | -40.6118 | 644.3768 | -9.0912 | 654.9286 | 10.9058 | 655.2776 | 3.2224
-0.5 | -0.46803 | -0.27173 | 3.6565 | -94.7393 | 10.3565 | 54.2373 | -53.2393 | 63.0666 | -89.3242 | 164.6565 | -34.6186 | 1 | 10.3565 | 23.6557 | -94.5648 | 30.3557 | 61.1338 | -53.0648 | 76.0555 | -106.108 | 184.6557 | -30.392 | 1 | 30.3557 | -9.8915 | 53.3277 | -53.3277 | 10.3565 | -34.4999 | 644.9559 | -2.8884 | 655.2321 | 17.1108 | 655.4066 | 3.0934
0 | 0.0019155 | 0.0024226 | 3.3019 | -94.4976 | 10.0019 | 53.9331 | -52.9976 | 63.0238 | -88.895 | 164.3019 | -34.6196 | 1 | 10.0019 | 23.3019 | -94.4976 | 30.0019 | 60.9004 | -52.9976 | 75.8796 | -105.7688 | 184.3019 | -30.4365 | 1 | 30.0019 | -10.0019 | 52.9976 | -52.9976 | 10.0019 | -28.3981 | 645.5024 | 3.3019 | 655.5024 | 23.3019 | 655.5024 | 2.9976
0.5 | 0.45783 | 0.29218 | 2.933 | -94.233 | 9.633 | 53.6057 | -52.733 | 62.9894 | -88.4412 | 163.933 | -34.6162 | 1 | 9.633 | 22.9323 | -94.4075 | 29.6323 | 60.6406 | -52.9075 | 75.711 | -105.4046 | 183.9323 | -30.4769 | 1 | 29.6323 | -10.0929 | 52.6469 | -52.6469 | 9.633 | -22.3081 | 646.0154 | 9.478 | 655.7384 | 29.4772 | 655.5639 | 2.7616
1 | 0.89839 | 0.59634 | 2.5486 | -93.9469 | 9.2486 | 53.2561 | -52.4469 | 62.9615 | -87.9622 | 163.5486 | -34.6091 | 1 | 9.2486 | 22.5456 | -94.2959 | 29.2456 | 60.3549 | -52.7959 | 75.5479 | -105.0147 | 183.5456 | -30.5138 | 1 | 29.2456 | -10.1626 | 52.2775 | -52.2775 | 9.2486 | -16.2318 | 646.4937 | 15.6379 | 655.9389 | 35.6349 | 655.5899 | 2.5611
1.5 | 1.3223 | 0.91361 | 2.1475 | -93.6404 | 8.8475 | 52.8857 | -52.1404 | 62.9384 | -87.458 | 163.1475 | -34.599 | 1 | 8.8475 | 22.1406 | -94.1639 | 28.8406 | 60.0439 | -52.6639 | 75.3887 | -104.5989 | 183.1406 | -30.5479 | 1 | 28.8406 | -10.2093 | 51.8909 | -51.8909 | 8.8475 | -10.1707 | 646.9358 | 21.7802 | 656.1026 | 41.7734 | 655.5791 | 2.3974
2 | 1.7286 | 1.2426 | 1.7286 | -93.315 | 8.4286 | 52.496 | -51.815 | 62.9184 | -86.9284 | 162.7286 | -34.5864 | 1 | 8.4286 | 21.7164 | -94.013 | 28.4164 | 59.7085 | -52.513 | 75.2317 | -104.1568 | 182.7164 | -30.5797 | 1 | 28.4164 | -10.2318 | 51.4893 | -51.4893 | 8.4286 | -4.1265 | 647.3405 | 27.9032 | 656.2281 | 47.891 | 655.5301 | 2.2719
2.5 | 2.1161 | 1.5819 | 1.2909 | -92.9721 | 7.9909 | 52.0887 | -51.4721 | 62.8998 | -86.3735 | 162.2909 | -34.5722 | 1 | 7.9909 | 21.2719 | -93.8445 | 27.9719 | 59.3496 | -52.3445 | 75.075 | -103.6884 | 182.2719 | -30.6099 | 1 | 27.9719 | -10.2285 | 51.0746 | -51.0746 | 7.9909 | 1.8994 | 647.7063 | 34.0054 | 656.3141 | 53.9864 | 655.4417 | 2.1859
3 | 2.484 | 1.93 | 0.83369 | -92.6132 | 7.5337 | 51.6654 | -51.1132 | 62.8808 | -85.7933 | 161.8337 | -34.557 | 1 | 7.5337 | 20.8063 | -93.6599 | 27.5063 | 58.9682 | -52.1599 | 74.9171 | -103.1937 | 181.8063 | -30.6392 | 1 | 27.5063 | -10.1984 | 50.6489 | -50.6489 | 7.5337 | 7.9057 | 648.0317 | 40.0857 | 656.3589 | 60.0582 | 655.3122 | 2.1411
3.5 | 2.8315 | 2.2854 | 0.35622 | -92.2398 | 7.0562 | 51.2281 | -50.7398 | 62.8599 | -85.1883 | 161.3562 | -34.5414 | 1 | 7.0562 | 20.3189 | -93.4608 | 27.0189 | 58.5657 | -51.9608 | 74.7564 | -102.6729 | 181.3189 | -30.6681 | 1 | 27.0189 | -10.1407 | 50.2144 | -50.2144 | 7.0562 | 13.8913 | 648.3152 | 46.1426 | 656.3613 | 66.1053 | 655.1403 | 2.1387
4 | 3.158 | 2.6465 | -0.14204 | -91.8535 | 6.558 | 50.7787 | -50.3535 | 62.8356 | -84.5588 | 160.858 | -34.5262 | 1 | 6.558 | 19.8092 | -93.2486 | 26.5092 | 58.1434 | -51.7486 | 74.5913 | -102.1263 | 180.8092 | -30.6973 | 1 | 26.5092 | -10.0545 | 49.7734 | -49.7734 | 6.558 | 19.855 | 648.5552 | 52.1753 | 656.3196 | 72.1266 | 654.9244 | 2.1804
4.5 | 3.463 | 3.0119 | -0.66151 | -91.4557 | 6.0385 | 50.3194 | -49.9557 | 62.8064 | -83.9054 | 160.3385 | -34.512 | 1 | 6.0385 | 19.2768 | -93.0249 | 25.9768 | 57.7028 | -51.5249 | 74.4205 | -101.5544 | 180.2768 | -30.7273 | 1 | 25.9768 | -9.9394 | 49.328 | -49.328 | 6.0385 | 25.7959 | 648.7503 | 58.1828 | 656.2323 | 78.1212 | 654.6631 | 2.2677
5 | 3.7463 | 3.38 | -1.2025 | -91.048 | 5.4975 | 49.8521 | -49.548 | 62.771 | -83.2287 | 159.7975 | -34.4993 | 1 | 5.4975 | 18.7214 | -92.7912 | 25.4214 | 57.2454 | -51.2912 | 74.2425 | -100.9575 | 179.7214 | -30.7588 | 1 | 25.4214 | -9.795 | 48.8804 | -48.8804 | 5.4975 | 31.7134 | 648.8989 | 64.1643 | 656.098 | 84.0882 | 654.3549 | 2.402
5.5 | 4.0075 | 3.7493 | -1.7651 | -90.6319 | 4.9349 | 49.3792 | -49.1319 | 62.7281 | -82.5293 | 159.2349 | -34.4888 | 1 | 4.9349 | 18.1428 | -92.5489 | 24.8428 | 56.7728 | -51.0489 | 74.0562 | -100.3364 | 179.1428 | -30.7922 | 1 | 24.8428 | -9.6213 | 48.4328 | -48.4328 | 4.9349 | 37.6067 | 648.9996 | 70.1192 | 655.9152 | 90.0271 | 653.9983 | 2.5848
6 | 4.2466 | 4.1184 | -2.3494 | -90.2088 | 4.3506 | 48.9027 | -48.7088 | 62.6766 | -81.8082 | 158.6506 | -34.4811 | 1 | 4.3506 | 17.5411 | -92.2994 | 24.2411 | 56.2868 | -50.7994 | 73.8605 | -99.6918 | 178.5411 | -30.8281 | 1 | 24.2411 | -9.4183 | 47.9872 | -47.9872 | 4.3506 | 43.4753 | 649.0509 | 76.047 | 655.6826 | 95.9374 | 653.592 | 2.8174
6.5 | 4.4637 | 4.486 | -2.9552 | -89.7801 | 3.7448 | 48.4251 | -48.2801 | 62.6157 | -81.066 | 158.0448 | -34.4765 | 1 | 3.7448 | 16.9162 | -92.0441 | 23.6162 | 55.7892 | -50.5441 | 73.6544 | -99.0245 | 177.9162 | -30.8669 | 1 | 23.6162 | -9.1862 | 47.5458 | -47.5458 | 3.7448 | 49.3189 | 649.0517 | 81.9472 | 655.3988 | 101.8186 | 653.1348 | 3.1012
7 | 4.6588 | 4.8508 | -3.5824 | -89.347 | 3.1176 | 47.9484 | -47.847 | 62.5443 | -80.3038 | 157.4176 | -34.4756 | 1 | 3.1176 | 16.2685 | -91.7844 | 22.9685 | 55.2817 | -50.2844 | 73.437 | -98.3353 | 177.2685 | -30.9091 | 1 | 22.9685 | -8.9254 | 47.1104 | -47.1104 | 3.1176 | 55.1372 | 649.0004 | 87.8196 | 655.0626 | 107.6705 | 652.6253 | 3.4374
7.5 | 4.8323 | 5.2115 | -4.2307 | -88.9108 | 2.4693 | 47.475 | -47.4108 | 62.4617 | -79.5225 | 156.7693 | -34.4789 | 1 | 2.4693 | 15.5982 | -91.5213 | 22.2982 | 54.7662 | -50.0213 | 73.2077 | -97.6251 | 176.5982 | -30.9552 | 1 | 22.2982 | -8.6365 | 46.6828 | -46.6828 | 2.4693 | 60.9299 | 648.8961 | 93.664 | 654.6729 | 113.4929 | 652.0624 | 3.8271
8 | 4.9844 | 5.567 | -4.8996 | -88.4726 | 1.8004 | 47.0071 | -46.9726 | 62.3674 | -78.723 | 156.1004 | -34.4866 | 1 | 1.8004 | 14.9058 | -91.256 | 21.6058 | 54.2446 | -49.756 | 72.9658 | -96.8949 | 175.9058 | -31.0054 | 1 | 21.6058 | -8.3202 | 46.2649 | -46.2649 | 1.8004 | 66.697 | 648.7376 | 99.4802 | 654.2285 | 119.2856 | 651.445 | 4.2715
8.5 | 5.1155 | 5.9163 | -5.5887 | -88.0334 | 1.1113 | 46.5467 | -46.5334 | 62.2609 | -77.9064 | 155.4113 | -34.4993 | 1 | 1.1113 | 14.1916 | -90.9896 | 20.8916 | 53.7186 | -49.4896 | 72.7109 | -96.1456 | 175.1916 | -31.0601 | 1 | 20.8916 | -7.9772 | 45.8581 | -45.8581 | 1.1113 | 72.4385 | 648.5239 | 105.2684 | 653.7285 | 125.0487 | 650.7723 | 4.7715
9 | 5.2263 | 6.2584 | -6.2974 | -87.5943 | 0.40259 | 46.0961 | -46.0943 | 62.1417 | -77.0736 | 154.7026 | -34.5171 | 1 | 0.40259 | 13.4564 | -90.723 | 20.1564 | 53.1901 | -49.223 | 72.4425 | -95.3783 | 174.4564 | -31.1196 | 1 | 20.1564 | -7.6084 | 45.4639 | -45.4639 | 0.40259 | 78.1544 | 648.254 | 111.0284 | 653.1719 | 130.7822 | 650.0432 | 5.3281
9.5 | 5.3171 | 6.5925 | -7.0252 | -87.1561 | -0.32516 | 45.6573 | -45.6561 | 62.0096 | -76.2257 | 153.9748 | -34.5404 | 3 | -45.6561 | 12.7006 | -90.4571 | 19.4006 | 52.661 | -48.9571 | 72.1604 | -94.5939 | 173.7006 | -31.1841 | 1 | 19.4006 | -7.2147 | 45.0836 | -45.0836 | -45.6561 | 83.8448 | 647.9272 | 116.7605 | 652.5581 | 136.4863 | 649.2571 | 5.9419
10 | 5.3886 | 6.9178 | -7.7713 | -86.7195 | -1.0713 | 45.2322 | -45.2195 | 61.8645 | -75.3636 | 153.2287 | -34.5694 | 3 | -45.2195 | 11.9249 | -90.1925 | 18.6249 | 52.133 | -48.6925 | 71.8645 | -93.7934 | 172.9249 | -31.254 | 1 | 18.6249 | -6.7973 | 44.7186 | -44.7186 | -45.2195 | 89.51 | 647.5429 | 122.4649 | 651.8863 | 142.161 | 648.4133 | 6.6137
10.5 | 5.4414 | 7.2337 | -8.5351 | -86.2853 | -1.8351 | 44.8228 | -44.7853 | 61.7062 | -74.4882 | 152.4649 | -34.6043 | 3 | -44.7853 | 11.13 | -89.93 | 17.83 | 51.6079 | -48.43 | 71.5546 | -92.9778 | 172.13 | -31.3293 | 1 | 17.83 | -6.3571 | 44.3697 | -44.3697 | -44.7853 | 95.15 | 647.1002 | 128.1416 | 651.1559 | 147.8067 | 647.5112 | 7.3441
11 | 5.4763 | 7.5395 | -9.3158 | -85.8539 | -2.6158 | 44.431 | -44.3539 | 61.5348 | -73.6007 | 151.6842 | -34.6452 | 3 | -44.3539 | 10.3167 | -89.6701 | 17.0167 | 51.0874 | -48.1701 | 71.2309 | -92.1481 | 171.3167 | -31.4103 | 1 | 17.0167 | -5.8954 | 44.0381 | -44.0381 | -44.3539 | 100.7652 | 646.5989 | 133.7909 | 650.3665 | 153.4235 | 646.5503 | 8.1335
11.5 | 5.4937 | 7.8349 | -10.1128 | -85.4259 | -3.4128 | 44.0583 | -43.9259 | 61.3503 | -72.7017 | 150.8872 | -34.6924 | 3 | -43.9259 | 9.4857 | -89.4133 | 16.1857 | 50.5733 | -47.9133 | 70.8935 | -91.3052 | 170.4857 | -31.497 | 1 | 16.1857 | -5.4131 | 43.7245 | -43.7245 | -43.9259 | 106.3559 | 646.0383 | 139.4131 | 649.5176 | 159.0116 | 645.5302 | 8.9824
12 | 5.4945 | 8.1193 | -10.9253 | -85.0018 | -4.2253 | 43.7065 | -43.5018 | 61.153 | -71.7924 | 150.0747 | -34.7458 | 3 | -43.5018 | 8.6377 | -89.16 | 15.3377 | 50.0672 | -47.66 | 70.5424 | -90.45 | 169.6377 | -31.5897 | 1 | 15.3377 | -4.9116 | 43.4296 | -43.4296 | -43.5018 | 111.9221 | 645.4183 | 145.0085 | 648.6089 | 164.5715 | 644.4507 | 9.8911
12.5 | 5.4794 | 8.3925 | -11.7524 | -84.5817 | -5.0524 | 43.377 | -43.0817 | 60.9431 | -70.8734 | 149.2476 | -34.8057 | 3 | -43.0817 | 7.7735 | -88.9105 | 14.4735 | 49.5706 | -47.4105 | 70.1781 | -89.5834 | 168.7735 | -31.6882 | 1 | 14.4735 | -4.3919 | 43.1541 | -43.1541 | -43.0817 | 117.4643 | 644.7384 | 150.5773 | 647.6403 | 170.1032 | 643.3115 | 10.8597
13 | 5.4489 | 8.6542 | -12.5935 | -84.1661 | -5.8935 | 43.0712 | -42.6661 | 60.7208 | -69.9456 | 148.4065 | -34.872 | 3 | -42.6661 | 6.8939 | -88.6651 | 13.5939 | 49.0851 | -47.1651 | 69.8006 | -88.7062 | 167.8939 | -31.7929 | 1 | 13.5939 | -3.8553 | 42.8983 | -42.8983 | -42.6661 | 122.9827 | 643.9987 | 156.1198 | 646.6114 | 175.6072 | 642.1124 | 11.8886
13.5 | 5.4039 | 8.9042 | -13.4478 | -83.7551 | -6.7478 | 42.7905 | -42.2551 | 60.4865 | -69.0098 | 147.5522 | -34.9448 | 3 | -42.2551 | 5.9996 | -88.424 | 12.6996 | 48.6121 | -46.924 | 69.4105 | -87.8193 | 166.9996 | -31.9035 | 1 | 12.6996 | -3.3029 | 42.6628 | -42.6628 | -42.2551 | 128.4776 | 643.1989 | 161.6362 | 645.5224 | 181.0836 | 640.8535 | 12.9776
14 | 5.345 | 9.1425 | -14.3146 | -83.3488 | -7.6146 | 42.5359 | -41.8488 | 60.2406 | -68.0667 | 146.6854 | -35.0241 | 3 | -41.8488 | 5.0913 | -88.1872 | 11.7913 | 48.1532 | -46.6872 | 69.0081 | -86.9234 | 166.0913 | -32.0203 | 1 | 11.7913 | -2.7357 | 42.4478 | -42.4478 | -41.8488 | 133.9492 | 642.339 | 167.1268 | 644.373 | 186.5327 | 639.5346 | 14.127
14.5 | 5.2729 | 9.3689 | -15.1931 | -82.9473 | -8.4931 | 42.3085 | -41.4473 | 59.9835 | -67.1169 | 145.8069 | -35.1099 | 3 | -41.4473 | 4.1698 | -87.9549 | 10.8698 | 47.7096 | -46.4549 | 68.5937 | -86.0192 | 165.1698 | -32.1431 | 1 | 10.8698 | -2.155 | 42.2536 | -42.2536 | -41.4473 | 139.3978 | 641.419 | 172.5919 | 643.1635 | 191.9548 | 638.1559 | 15.3365
15 | 5.1881 | 9.5835 | -16.0827 | -82.5506 | -9.3827 | 42.1092 | -41.0506 | 59.7156 | -66.1612 | 144.9173 | -35.2022 | 3 | -41.0506 | 3.2358 | -87.727 | 9.9358 | 47.2827 | -46.227 | 68.168 | -85.1075 | 164.2358 | -32.272 | 1 | 9.9358 | -1.5617 | 42.0802 | -42.0802 | -41.0506 | 144.8235 | 640.4391 | 178.0316 | 641.8938 | 197.3501 | 636.7174 | 16.6062
15.5 | 5.0914 | 9.7863 | -16.9826 | -82.1587 | -10.2826 | 41.9388 | -40.6587 | 59.4373 | -65.2001 | 144.0174 | -35.301 | 3 | -40.6587 | 2.29 | -87.5034 | 8.99 | 46.8736 | -46.0034 | 67.7312 | -84.1888 | 163.29 | -32.4069 | 1 | 8.99 | -0.95692 | 41.9278 | -41.9278 | -40.6587 | 150.2267 | 639.3993 | 183.4462 | 640.5642 | 202.7188 | 635.2194 | 17.9358
16 | 4.9834 | 9.9773 | -17.8922 | -81.7715 | -11.1922 | 41.7978 | -40.2715 | 59.1493 | -64.2342 | 143.1078 | -35.4061 | 3 | -40.2715 | 1.333 | -87.2843 | 8.033 | 46.4836 | -45.7843 | 67.284 | -83.2638 | 162.333 | -32.5479 | 1 | 8.033 | -0.34169 | 41.7964 | -41.7964 | -40.2715 | 155.6074 | 638.2999 | 188.8358 | 639.1748 | 208.061 | 633.662 | 19.3252
16.5 | 4.8645 | 10.1568 | -18.8109 | -81.389 | -12.1109 | 41.687 | -39.889 | 58.8518 | -63.2641 | 142.1891 | -35.5177 | 3 | -39.889 | 0.36554 | -87.0693 | 7.0655 | 46.1138 | -45.5693 | 66.8268 | -82.333 | 161.3655 | -32.6948 | 1 | 7.0655 | 0.28305 | 41.686 | -41.686 | -41.686 | 160.9659 | 637.1409 | 194.2007 | 637.7258 | 213.377 | 632.0455 | 20.7742
17 | 4.7354 | 10.3247 | -19.7379 | -81.0109 | -13.0379 | 41.6065 | -39.5109 | 58.5455 | -62.2901 | 141.2621 | -35.6355 | 3 | -39.5109 | -0.61185 | -86.8583 | 6.0882 | 45.7651 | -45.3583 | 66.3601 | -81.397 | 160.3882 | -32.8476 | 1 | 6.0882 | 0.91638 | 41.5964 | -41.5964 | -41.5964 | 166.3023 | 635.9228 | 199.5408 | 636.2177 | 218.6669 | 630.3702 | 22.2823
17.5 | 4.5966 | 10.4814 | -20.6729 | -80.6372 | -13.9729 | 41.5567 | -39.1372 | 58.2308 | -61.3127 | 140.3271 | -35.7595 | 3 | -39.1372 | -1.5985 | -86.6513 | 5.1015 | 45.4386 | -45.1513 | 65.8845 | -80.4563 | 159.4015 | -33.0062 | 1 | 5.1015 | 1.5574 | 41.5275 | -41.5275 | -41.5275 | 171.6166 | 634.6457 | 204.8565 | 634.6505 | 223.9308 | 628.6364 | 23.8495
18 | 4.4485 | 10.627 | -21.6151 | -80.2676 | -14.9151 | 41.5378 | -38.7676 | 57.9083 | -60.3325 | 139.3849 | -35.8897 | 3 | -38.7676 | -2.594 | -86.4479 | 4.106 | 45.1351 | -44.9479 | 65.4004 | -79.5113 | 158.406 | -33.1707 | 1 | 4.106 | 2.2053 | 41.4792 | -41.4792 | -41.4792 | 176.909 | 633.3101 | 210.1477 | 633.0248 | 229.1688 | 626.8445 | 25.1899
18.5 | 4.2918 | 10.7618 | -22.5641 | -79.9019 | -15.8641 | 41.5497 | -38.4019 | 57.5784 | -59.3496 | 138.4359 | -36.026 | 3 | -38.4019 | -3.5976 | -86.248 | 3.1024 | 44.8554 | -44.748 | 64.9085 | -78.5624 | 157.4024 | -33.3408 | 1 | 3.1024 | 2.8591 | 41.4512 | -41.4512 | -41.4512 | 182.1795 | 631.9161 | 215.4144 | 631.3408 | 234.3809 | 624.9947 | 26.5839
19 | 4.1267 | 10.8859 | -23.5193 | -79.54 | -16.8193 | 41.5924 | -38.04 | 57.2417 | -58.3645 | 137.4807 | -36.1682 | 3 | -38.04 | -4.6089 | -86.0513 | 2.0911 | 44.6004 | -44.5513 | 64.4091 | -77.61 | 156.3911 | -33.5166 | 1 | 2.0911 | 3.5183 | 41.4433 | -41.4433 | -41.4433 | 187.4282 | 630.4643 | 220.6569 | 629.599 | 239.5672 | 623.0876 | 28.0357
19.5 | 3.9538 | 10.9997 | -24.4802 | -79.1815 | -17.7802 | 41.6657 | -37.6815 | 56.8986 | -57.3776 | 136.5198 | -36.3164 | 3 | -37.6815 | -5.6274 | -85.8576 | 1.0726 | 44.3706 | -44.3576 | 63.9028 | -76.6545 | 155.3726 | -33.698 | 1 | 1.0726 | 4.182 | 41.4553 | -41.4553 | -41.4553 | 192.6551 | 628.9549 | 225.8749 | 627.7996 | 244.7278 | 621.1235 | 29.5451
20 | 3.7735 | 11.1034 | -25.4465 | -78.8263 | -18.7465 | 41.7694 | -37.3263 | 56.5497 | -56.389 | 135.5535 | -36.4704 | 3 | -37.3263 | -6.6526 | -85.6667 | 0.0474 | 44.1667 | -44.1667 | 63.3901 | -75.6963 | 154.3474 | -33.8848 | 1 | 0.0474 | 4.8496 | 41.4869 | -41.4869 | -41.4869 | 197.8602 | 627.3883 | 231.0687 | 625.9432 | 249.8625 | 619.1028 | 31.1117
20.5 | 3.586 | 11.1972 | -26.4175 | -78.474 | -19.7175 | 41.9029 | -36.974 | 56.1953 | -55.3991 | 134.5825 | -36.6302 | 3 | -36.974 | -7.6841 | -85.4781 | -0.98411 | 43.9891 | -43.9781 | 62.8715 | -74.7356 | 153.3159 | -34.0771 | 3 | -43.9781 | 5.5203 | 41.5377 | -41.5377 | -43.9781 | 203.0434 | 625.765 | 236.238 | 624.0302 | 254.9714 | 617.026 | 32.735
21 | 3.3919 | 11.2816 | -27.3931 | -78.1244 | -20.6931 | 42.066 | -36.6244 | 55.8361 | -54.4081 | 133.6069 | -36.7957 | 3 | -36.6244 | -8.7215 | -85.2917 | -2.0215 | 43.8384 | -43.7917 | 62.3474 | -73.7726 | 152.2785 | -34.2747 | 3 | -43.7917 | 6.1937 | 41.6076 | -41.6076 | -43.7917 | 208.2047 | 624.0854 | 241.3829 | 622.0609 | 260.0545 | 614.8936 | 34.4146
21.5 | 3.1913 | 11.3567 | -28.3727 | -77.7772 | -21.6727 | 42.2581 | -36.2772 | 55.4723 | -53.4162 | 132.6273 | -36.9667 | 3 | -36.2772 | -9.7643 | -85.1073 | -3.0643 | 43.7148 | -43.6073 | 61.8184 | -72.8078 | 151.2357 | -34.4776 | 3 | -43.6073 | 6.869 | 41.696 | -41.696 | -43.6073 | 213.344 | 622.3498 | 246.5033 | 620.0359 | 265.1116 | 612.7059 | 36.1502
22 | 2.9847 | 11.4228 | -29.3559 | -77.4323 | -22.6559 | 42.4784 | -35.9323 | 55.1046 | -52.4236 | 131.6441 | -37.1433 | 3 | -35.9323 | -10.8122 | -84.9244 | -4.1122 | 43.6187 | -43.4244 | 61.2849 | -71.8412 | 150.1878 | -34.6857 | 3 | -43.4244 | 7.5457 | 41.8029 | -41.8029 | -43.4244 | 218.4612 | 620.5588 | 251.599 | 617.9556 | 270.1427 | 610.4635 | 37.9412
22.5 | 2.7723 | 11.4803 | -30.3425 | -77.0892 | -23.6425 | 42.7265 | -35.5892 | 54.7332 | -51.4305 | 130.6575 | -37.3253 | 3 | -35.5892 | -11.8649 | -84.7428 | -5.1649 | 43.5502 | -43.2428 | 60.7473 | -70.8731 | 149.1351 | -34.8988 | 3 | -43.2428 | 8.2234 | 41.9277 | -41.9277 | -43.2428 | 223.5563 | 618.7127 | 256.6701 | 615.8205 | 275.1477 | 608.1668 | 39.7873
23 | 2.5543 | 11.5294 | -31.3321 | -76.7477 | -24.6321 | 43.0016 | -35.2477 | 54.3587 | -50.4371 | 129.6679 | -37.5127 | 3 | -35.2477 | -12.922 | -84.5623 | -6.222 | 43.5095 | -43.0623 | 60.2062 | -69.9037 | 148.078 | -35.1171 | 3 | -43.0623 | 8.9016 | 42.0702 | -42.0702 | -43.0623 | 228.629 | 616.8121 | 261.7163 | 613.6309 | 280.1264 | 605.8163 | 41.6879
23.5 | 2.3312 | 11.5705 | -32.3243 | -76.4076 | -25.6243 | 43.303 | -34.9076 | 53.9815 | -49.4435 | 128.6757 | -37.7054 | 3 | -34.9076 | -13.9831 | -84.3826 | -7.2831 | 43.4967 | -42.8826 | 59.6618 | -68.9332 | 147.0169 | -35.3403 | 3 | -42.8826 | 9.5797 | 42.23 | -42.23 | -42.8826 | 233.6792 | 614.8572 | 266.7375 | 611.3875 | 285.0787 | 603.4125 | 43.6428
24 | 2.1029 | 11.6037 | -33.319 | -76.0686 | -26.619 | 43.6298 | -34.5686 | 53.6018 | -48.4498 | 127.681 | -37.9033 | 3 | -34.5686 | -15.0481 | -84.2033 | -8.3481 | 43.5116 | -42.7033 | 59.1146 | -67.9618 | 145.9519 | -35.5685 | 3 | -42.7033 | 10.2573 | 42.4069 | -42.4069 | -42.7033 | 238.7068 | 612.8486 | 271.7335 | 609.0905 | 290.0044 | 600.9558 | 45.6514
24.5 | 1.8699 | 11.6295 | -34.3157 | -75.7304 | -27.6157 | 43.9812 | -34.2304 | 53.2202 | -47.4562 | 126.6843 | -38.1064 | 3 | -34.2304 | -16.1165 | -84.0242 | -9.4165 | 43.5543 | -42.5242 | 58.565 | -66.9895 | 144.8835 | -35.8015 | 3 | -42.5242 | 10.9341 | 42.6003 | -42.6003 | -42.6003 | 243.7115 | 610.7868 | 276.7042 | 606.7406 | 294.9034 | 598.4467 | 47.7132
25 | 1.6323 | 11.648 | -35.3143 | -75.3927 | -28.6143 | 44.3564 | -33.8927 | 52.837 | -46.4627 | 125.6857 | -38.3147 | 3 | -33.8927 | -17.1881 | -83.8451 | -10.4881 | 43.6246 | -42.3451 | 58.0134 | -66.0166 | 143.8119 | -36.0394 | 3 | -42.3451 | 11.6097 | 42.8101 | -42.8101 | -42.8101 | 248.6933 | 608.6721 | 281.6494 | 604.3381 | 299.7756 | 595.8858 | 49.8279
25.5 | 1.3903 | 11.6596 | -36.3145 | -75.0554 | -29.6145 | 44.7547 | -33.5554 | 52.4525 | -45.4695 | 124.6855 | -38.528 | 3 | -33.5554 | -18.2628 | -83.6656 | -11.5628 | 43.7222 | -42.1656 | 57.4601 | -65.043 | 142.7372 | -36.282 | 3 | -42.1656 | 12.2836 | 43.0359 | -43.0359 | -43.0359 | 253.6518 | 606.5049 | 286.5689 | 601.8836 | 304.6206 | 593.2734 | 51.9951
26 | 1.1441 | 11.6646 | -37.316 | -74.7181 | -30.616 | 45.175 | -33.2181 | 52.0671 | -44.4765 | 123.684 | -38.7463 | 3 | -33.2181 | -19.3401 | -83.4855 | -12.6401 | 43.8469 | -41.9855 | 56.9056 | -64.0691 | 141.6599 | -36.5293 | 3 | -41.9855 | 12.9556 | 43.2774 | -43.2774 | -43.2774 | 258.5869 | 604.2859 | 291.4624 | 599.3775 | 309.4383 | 590.61 | 54.2141
26.5 | 0.89378 | 11.6632 | -38.3186 | -74.3806 | -31.6186 | 45.6166 | -32.8806 | 51.6812 | -43.484 | 122.6814 | -38.9696 | 3 | -32.8806 | -20.4199 | -83.3045 | -13.7199 | 43.9984 | -41.8045 | 56.3501 | -63.0947 | 140.5801 | -36.7812 | 3 | -41.8045 | 13.6254 | 43.5341 | -43.5341 | -43.5341 | 263.4983 | 602.0153 | 296.3297 | 596.8202 | 314.2284 | 587.8962 | 56.4847
27 | 0.63959 | 11.6556 | -39.3222 | -74.0427 | -32.6222 | 46.0786 | -32.5427 | 51.295 | -42.492 | 121.6778 | -39.1978 | 3 | -32.5427 | -21.5021 | -83.1225 | -14.8021 | 44.1762 | -41.6225 | 55.794 | -62.1201 | 139.4979 | -37.0378 | 3 | -41.6225 | 14.2925 | 43.8059 | -43.8059 | -43.8059 | 268.3859 | 599.6937 | 301.1707 | 594.2122 | 318.9908 | 585.1324 | 58.8063
27.5 | 0.38163 | 11.6422 | -40.3265 | -73.7041 | -33.6265 | 46.5601 | -32.2041 | 50.9088 | -41.5005 | 120.6735 | -39.4309 | 3 | -32.2041 | -22.5863 | -82.9391 | -15.8863 | 44.3798 | -41.4391 | 55.2376 | -61.1454 | 138.4137 | -37.299 | 3 | -41.4391 | 14.9569 | 44.0924 | -44.0924 | -44.0924 | 273.2493 | 597.3214 | 305.985 | 591.554 | 323.7252 | 582.3191 | 61.1786
28 | 0.12006 | 11.6232 | -41.3313 | -73.3646 | -34.6313 | 47.0604 | -31.8646 | 50.523 | -40.5096 | 119.6687 | -39.6689 | 3 | -31.8646 | -23.6723 | -82.7541 | -16.9723 | 44.6089 | -41.2541 | 54.6812 | -60.1705 | 137.3277 | -37.5647 | 3 | -41.2541 | 15.6181 | 44.3932 | -44.3932 | -44.3932 | 278.0882 | 594.8988 | 310.7724 | 588.8461 | 328.4313 | 579.4566 | 63.6012
28.5 | -0.14502 | 11.5988 | -42.3364 | -73.024 | -35.6364 | 47.5786 | -31.524 | 50.1378 | -39.5193 | 118.6636 | -39.9118 | 3 | -31.524 | -24.7601 | -82.5672 | -18.0601 | 44.8629 | -41.0672 | 54.1251 | -59.1956 | 136.2399 | -37.835 | 3 | -41.0672 | 16.2759 | 44.7081 | -44.7081 | -44.7081 | 282.9026 | 592.4265 | 315.5326 | 586.0888 | 333.109 | 576.5456 | 66.0735
29 | -0.41348 | 11.5693 | -43.3417 | -72.6821 | -36.6417 | 48.1139 | -31.1821 | 49.7535 | -38.5296 | 117.6583 | -40.1596 | 3 | -31.1821 | -25.8494 | -82.3783 | -19.1494 | 45.1413 | -40.8783 | 53.5696 | -58.2207 | 135.1506 | -38.1098 | 3 | -40.8783 | 16.9302 | 45.0368 | -45.0368 | -45.0368 | 287.6919 | 589.9049 | 320.2655 | 583.2826 | 337.7579 | 573.5864 | 68.5951
29.5 | -0.68522 | 11.5349 | -44.3471 | -72.3387 | -37.6471 | 48.6655 | -30.8387 | 49.3703 | -37.5406 | 116.6529 | -40.4121 | 3 | -30.8387 | -26.94 | -82.1872 | -20.24 | 45.4434 | -40.6872 | 53.0151 | -57.2459 | 134.06 | -38.389 | 3 | -40.6872 | 17.5806 | 45.3789 | -45.3789 | -45.3789 | 292.4561 | 587.3343 | 324.9706 | 580.4281 | 342.3777 | 570.5796 | 71.1657
30 | -0.96014 | 11.4959 | -45.3523 | -71.9935 | -38.6523 | 49.2326 | -30.4935 | 48.9886 | -36.5524 | 115.6477 | -40.6695 | 3 | -30.4935 | -28.0317 | -81.9935 | -21.3317 | 45.7687 | -40.4935 | 52.4616 | -56.2712 | 132.9683 | -38.6727 | 3 | -40.4935 | 18.2271 | 45.7343 | -45.7343 | -45.7343 | 297.1947 | 584.7153 | 329.6477 | 577.5255 | 346.9683 | 567.5255 | 73.7847
30.5 | -1.2381 | 11.4524 | -46.3571 | -71.6464 | -39.6571 | 49.8146 | -30.1464 | 48.6086 | -35.5649 | 114.6429 | -40.9317 | 3 | -30.1464 | -29.1246 | -81.7972 | -22.4246 | 46.1164 | -40.2972 | 51.9096 | -55.2966 | 131.8754 | -38.9609 | 3 | -40.2972 | 18.8693 | 46.1026 | -46.1026 | -46.1026 | 301.9076 | 582.0481 | 334.2966 | 574.5754 | 351.5292 | 564.4247 | 76.4519
31 | -1.5191 | 11.4047 | -47.3616 | -71.2972 | -40.6616 | 50.4107 | -29.7972 | 48.2305 | -34.5782 | 113.6384 | -41.1988 | 3 | -29.7972 | -30.2182 | -81.598 | -23.5182 | 46.4861 | -40.098 | 51.3592 | -54.3223 | 130.7818 | -39.2535 | 3 | -40.098 | 19.5071 | 46.4835 | -46.4835 | -46.4835 | 306.5944 | 579.3333 | 338.917 | 571.5782 | 356.0603 | 561.2775 | 79.1667
31.5 | -1.8031 | 11.353 | -48.3655 | -70.9457 | -41.6655 | 51.0202 | -29.4457 | 47.8545 | -33.5923 | 112.6345 | -41.4708 | 3 | -29.4457 | -31.3127 | -81.3957 | -24.6127 | 46.877 | -39.8957 | 50.8106 | -53.3482 | 129.6873 | -39.5506 | 3 | -39.8957 | 20.1403 | 46.8768 | -46.8768 | -39.8957 | 311.2548 | 576.5712 | 343.5085 | 568.5344 | 360.5613 | 558.0844 | 81.9288
32 | -2.0898 | 11.2975 | -49.3686 | -70.5918 | -42.6686 | 51.6425 | -29.0918 | 47.4808 | -32.6071 | 111.6314 | -41.7476 | 3 | -29.0918 | -32.4077 | -81.1901 | -25.7077 | 47.2884 | -39.6901 | 50.2642 | -52.3744 | 128.5923 | -39.8521 | 3 | -39.6901 | 20.7688 | 47.2821 | -47.2821 | -39.6901 | 315.8885 | 573.7623 | 348.0708 | 565.4443 | 365.0318 | 554.8459 | 84.7377
32.5 | -2.3794 | 11.2384 | -50.371 | -70.2351 | -43.671 | 52.2768 | -28.7351 | 47.1097 | -31.6228 | 110.629 | -42.0293 | 3 | -28.7351 | -33.5032 | -80.9811 | -26.8032 | 47.7197 | -39.4811 | 49.7202 | -51.4009 | 127.4968 | -40.1581 | 3 | -39.4811 | 21.3924 | 47.6994 | -47.6994 | -39.4811 | 320.4952 | 570.9069 | 352.6037 | 562.3084 | 369.4716 | 551.5624 | 87.5931
33 | -2.6716 | 11.1759 | -51.3724 | -69.8757 | -44.6724 | 52.9226 | -28.3757 | 46.7413 | -30.6394 | 109.6276 | -42.316 | 3 | -28.3757 | -34.599 | -80.7685 | -27.899 | 48.1702 | -39.2685 | 49.1787 | -50.4278 | 126.401 | -40.4686 | 3 | -39.2685 | 22.0109 | 48.1282 | -48.1282 | -39.2685 | 325.0746 | 568.0055 | 357.1069 | 559.1272 | 373.8803 | 548.2344 | 90.4945
33.5 | -2.9665 | 11.1102 | -52.3727 | -69.5134 | -45.6727 | 53.5794 | -28.0134 | 46.3759 | -29.6568 | 108.6273 | -42.6077 | 3 | -28.0134 | -35.695 | -80.5521 | -28.995 | 48.6393 | -39.0521 | 48.6399 | -49.455 | 125.305 | -40.7836 | 3 | -39.0521 | 22.6242 | 48.5684 | -48.5684 | -39.0521 | 329.6264 | 565.0585 | 361.58 | 555.901 | 378.2577 | 544.8622 | 93.4415
34 | -3.264 | 11.0415 | -53.3719 | -69.1479 | -46.6719 | 54.2464 | -27.6479 | 46.0136 | -28.675 | 107.6281 | -42.9044 | 3 | -27.6479 | -36.7912 | -80.3318 | -30.0912 | 49.1262 | -38.8318 | 48.1041 | -48.4826 | 124.2088 | -41.1031 | 3 | -38.8318 | 23.2323 | 49.0198 | -49.0198 | -38.8318 | 334.1503 | 562.0663 | 366.0228 | 552.6303 | 382.6035 | 541.4464 | 96.4337
34.5 | -3.5641 | 10.9699 | -54.3698 | -68.7792 | -47.6698 | 54.9233 | -27.2792 | 45.6546 | -27.6941 | 106.6302 | -43.2062 | 3 | -27.2792 | -37.8873 | -80.1073 | -31.1873 | 49.6304 | -38.6073 | 47.5715 | -47.5107 | 123.1127 | -41.4271 | 3 | -38.6073 | 23.8348 | 49.482 | -49.482 | -38.6073 | 338.646 | 559.0292 | 370.4348 | 549.3154 | 386.9174 | 537.9873 | 99.4708
35 | -3.8666 | 10.8956 | -55.3664 | -68.4071 | -48.6664 | 55.6094 | -26.9071 | 45.299 | -26.7141 | 105.6336 | -43.5132 | 3 | -26.9071 | -38.9833 | -79.8786 | -32.2833 | 50.1511 | -38.3786 | 47.0422 | -46.5391 | 122.0167 | -41.7557 | 3 | -38.3786 | 24.4319 | 49.9549 | -49.9549 | -38.3786 | 343.1131 | 555.9478 | 374.816 | 545.9569 | 391.199 | 534.4854 | 102.5522
35.5 | -4.1716 | 10.8187 | -56.3614 | -68.0315 | -49.6614 | 56.3043 | -26.5315 | 44.9472 | -25.735 | 104.6386 | -43.8255 | 3 | -26.5315 | -40.0791 | -79.6456 | -33.3791 | 50.6878 | -38.1456 | 46.5164 | -45.5681 | 120.9209 | -42.089 | 3 | -38.1456 | 25.0232 | 50.4382 | -50.4382 | -38.1456 | 347.5513 | 552.8223 | 379.1658 | 542.5551 | 395.4481 | 530.9411 | 105.6777
36 | -4.479 | 10.7395 | -57.3549 | -67.6523 | -50.6549 | 57.0076 | -26.1523 | 44.5991 | -24.7567 | 103.6451 | -44.143 | 3 | -26.1523 | -41.1746 | -79.408 | -34.4746 | 51.2397 | -37.908 | 45.9942 | -44.5975 | 119.8254 | -42.4269 | 3 | -37.908 | 25.6088 | 50.9318 | -50.9318 | -37.908 | 351.9603 | 549.6531 | 383.484 | 539.1105 | 399.6644 | 527.3548 | 108.8469
36.5 | -4.7887 | 10.6582 | -58.3468 | -67.2692 | -51.6468 | 57.7186 | -25.7692 | 44.255 | -23.7794 | 102.6532 | -44.466 | 3 | -25.7692 | -42.2696 | -79.1657 | -35.5696 | 51.8064 | -37.6657 | 45.4759 | -43.6275 | 118.7304 | -42.7696 | 3 | -37.6657 | 26.1885 | 51.4354 | -51.4354 | -37.6657 | 356.3398 | 546.4407 | 387.7703 | 535.6234 | 403.8475 | 523.727 | 112.0593
37 | -5.1008 | 10.5747 | -59.3368 | -66.8823 | -52.6368 | 58.4371 | -25.3823 | 43.9149 | -22.803 | 101.6632 | -44.7945 | 3 | -25.3823 | -43.3641 | -78.9186 | -36.6641 | 52.3871 | -37.4186 | 44.9616 | -42.6579 | 117.6359 | -43.117 | 3 | -37.4186 | 26.7622 | 51.9489 | -51.9489 | -37.4186 | 360.6895 | 543.1855 | 392.0244 | 532.0943 | 407.9971 | 520.058 | 115.3145
37.5 | -5.4152 | 10.4894 | -60.3251 | -66.4914 | -53.6251 | 59.1627 | -24.9914 | 43.5791 | -21.8275 | 100.6749 | -45.1287 | 3 | -24.9914 | -44.458 | -78.6667 | -37.758 | 52.9814 | -37.1667 | 44.4515 | -41.6889 | 116.542 | -43.4693 | 3 | -37.1667 | 27.3298 | 52.4719 | -52.4719 | -37.1667 | 365.0091 | 539.8878 | 396.246 | 528.5236 | 412.113 | 516.3483 | 118.6122
38 | -5.7319 | 10.4023 | -61.3114 | -66.0964 | -54.6114 | 59.8949 | -24.5964 | 43.2477 | -20.8529 | 99.6886 | -45.4686 | 3 | -24.5964 | -45.5512 | -78.4097 | -38.8512 | 53.5886 | -36.9097 | 43.9457 | -40.7205 | 115.4488 | -43.8265 | 3 | -36.9097 | 27.8913 | 53.0044 | -53.0044 | -36.9097 | 369.2981 | 536.548 | 400.4347 | 524.9116 | 416.1949 | 512.5984 | 121.952
38.5 | -6.0507 | 10.3135 | -62.2958 | -65.6972 | -55.5958 | 60.6333 | -24.1972 | 42.9208 | -19.8793 | 98.7042 | -45.8144 | 3 | -24.1972 | -46.6436 | -78.1475 | -39.9436 | 54.2082 | -36.6475 | 43.4443 | -39.7527 | 114.3564 | -44.1887 | 3 | -36.6475 | 28.4466 | 53.5461 | -53.5461 | -36.6475 | 373.5564 | 533.1665 | 404.5902 | 521.2589 | 420.2424 | 508.8086 | 125.3335
39 | -6.3718 | 10.2233 | -63.278 | -65.2937 | -56.578 | 61.3776 | -23.7937 | 42.5985 | -18.9067 | 97.722 | -46.1662 | 3 | -23.7937 | -47.7351 | -77.8801 | -41.0351 | 54.8397 | -36.3801 | 42.9476 | -38.7855 | 113.2649 | -44.5559 | 3 | -36.3801 | 28.9955 | 54.0969 | -54.0969 | -36.3801 | 377.7835 | 529.7437 | 408.7123 | 517.5657 | 424.2552 | 504.9793 | 128.7563
39.5 | -6.6951 | 10.1317 | -64.2581 | -64.8858 | -57.5581 | 62.1276 | -23.3858 | 42.281 | -17.935 | 96.7419 | -46.5242 | 3 | -23.3858 | -48.8256 | -77.6074 | -42.1256 | 55.4826 | -36.1074 | 42.4555 | -37.8189 | 112.1744 | -44.9283 | 3 | -36.1074 | 29.538 | 54.6566 | -54.6566 | -36.1074 | 381.9793 | 526.28 | 412.8005 | 513.8326 | 428.233 | 501.111 | 132.22
40 | -7.0205 | 10.0389 | -65.236 | -64.4735 | -58.536 | 62.8828 | -22.9735 | 41.9683 | -16.9642 | 95.764 | -46.8886 | 3 | -22.9735 | -49.9151 | -77.3292 | -43.2151 | 56.1362 | -35.8292 | 41.9683 | -36.853 | 111.0849 | -45.306 | 3 | -35.8292 | 30.0741 | 55.2249 | -55.2249 | -35.8292 | 386.1432 | 522.7758 | 416.8547 | 510.0599 | 432.1756 | 497.2041 | 135.7242
40.5 | -7.3481 | 9.945 | -66.2116 | -64.0565 | -59.5116 | 63.6429 | -22.5565 | 41.6606 | -15.9945 | 94.7884 | -47.2596 | 3 | -22.5565 | -51.0034 | -77.0455 | -44.3034 | 56.8003 | -35.5455 | 41.4861 | -35.8878 | 109.9966 | -45.689 | 3 | -35.5455 | 30.6037 | 55.8018 | -55.8018 | -35.5455 | 390.2751 | 519.2314 | 420.8745 | 506.248 | 436.0826 | 493.259 | 139.2686
41 | -7.6777 | 9.8501 | -67.1847 | -63.6349 | -60.4847 | 64.4078 | -22.1349 | 41.358 | -15.0258 | 93.8153 | -47.6372 | 3 | -22.1349 | -52.0906 | -76.7561 | -45.3906 | 57.4743 | -35.2561 | 41.009 | -34.9233 | 108.9094 | -46.0774 | 3 | -35.2561 | 31.1266 | 56.387 | -56.387 | -35.2561 | 394.3746 | 515.6472 | 424.8595 | 502.3973 | 439.9537 | 489.2761 | 142.8528
41.5 | -8.0094 | 9.7543 | -68.1555 | -63.2086 | -61.4555 | 65.177 | -21.7086 | 41.0606 | -14.0582 | 92.8445 | -48.0218 | 3 | -21.7086 | -53.1764 | -76.461 | -46.4764 | 58.1578 | -34.961 | 40.5371 | -33.9595 | 107.8236 | -46.4714 | 3 | -34.961 | 31.6429 | 56.9804 | -56.9804 | -34.961 | 398.4415 | 512.0237 | 428.8096 | 498.5082 | 443.7887 | 485.2558 | 146.4763
42 | -8.3432 | 9.6578 | -69.1237 | -62.7775 | -62.4237 | 65.9504 | -21.2775 | 40.7685 | -13.0916 | 91.8763 | -48.4136 | 3 | -21.2775 | -54.2608 | -76.1601 | -47.5608 | 58.8503 | -34.6601 | 40.0705 | -32.9965 | 106.7392 | -46.8712 | 3 | -34.6601 | 32.1524 | 57.5819 | -57.5819 | -34.6601 | 402.4753 | 508.3611 | 432.7243 | 494.5811 | 447.5872 | 481.1985 | 150.1389
42.5 | -8.6791 | 9.5606 | -70.0893 | -62.3415 | -63.3893 | 66.7276 | -20.8415 | 40.4818 | -12.1261 | 90.9107 | -48.8129 | 3 | -20.8415 | -55.3438 | -75.8533 | -48.6438 | 59.5514 | -34.3533 | 39.6094 | -32.0343 | 105.6562 | -47.2767 | 3 | -34.3533 | 32.6552 | 58.1912 | -58.1912 | -34.3533 | 406.4757 | 504.6599 | 436.6033 | 490.6165 | 451.3489 | 477.1047 | 153.8401
43 | -9.0169 | 9.4629 | -71.0523 | -61.9006 | -64.3523 | 67.5086 | -20.4006 | 40.2006 | -11.1616 | 89.9477 | -49.2198 | 3 | -20.4006 | -56.4252 | -75.5406 | -49.7252 | 60.2608 | -34.0406 | 39.1539 | -31.0729 | 104.5748 | -47.6882 | 3 | -34.0406 | 33.1511 | 58.8082 | -58.8082 | -34.0406 | 410.4426 | 500.9205 | 440.4465 | 486.6147 | 455.0735 | 472.9747 | 157.5795
43.5 | -9.3568 | 9.3647 | -72.0126 | -61.4547 | -65.3126 | 68.2929 | -19.9547 | 39.9249 | -10.1984 | 88.9874 | -49.6346 | 3 | -19.9547 | -57.5051 | -75.2218 | -50.8051 | 60.978 | -33.7218 | 38.704 | -30.1124 | 103.4949 | -48.1059 | 3 | -33.7218 | 33.6401 | 59.4328 | -59.4328 | -33.7218 | 414.3755 | 497.1432 | 444.2534 | 482.5761 | 458.7609 | 468.809 | 161.3568
44 | -9.6986 | 9.2662 | -72.97 | -61.0038 | -66.27 | 69.0805 | -19.5038 | 39.6549 | -9.2363 | 88.03 | -50.0578 | 3 | -19.5038 | -58.5832 | -74.8969 | -51.8832 | 61.7027 | -33.3969 | 38.2598 | -29.1527 | 102.4168 | -48.5298 | 3 | -33.3969 | 34.1222 | 60.0649 | -60.0649 | -33.3969 | 418.2741 | 493.3284 | 448.0237 | 478.5011 | 462.4105 | 464.6079 | 165.1716
44.5 | -10.0425 | 9.1675 | -73.9247 | -60.5477 | -67.2247 | 69.8711 | -19.0477 | 39.3907 | -8.2754 | 87.0753 | -50.4895 | 3 | -19.0477 | -59.6597 | -74.5659 | -52.9597 | 62.4346 | -33.0659 | 37.8215 | -28.1941 | 101.3403 | -48.9601 | 3 | -33.0659 | 34.5973 | 60.7042 | -60.7042 | -33.0659 | 422.1382 | 489.4765 | 451.7573 | 474.3901 | 466.0223 | 460.3719 | 169.0235
45 | -10.3882 | 9.0686 | -74.8764 | -60.0865 | -68.1764 | 70.6645 | -18.5865 | 39.1322 | -7.3157 | 86.1236 | -50.9302 | 3 | -18.5865 | -60.7342 | -74.2286 | -54.0342 | 63.1733 | -32.7286 | 37.3891 | -27.2364 | 100.2658 | -49.3971 | 3 | -32.7286 | 35.0654 | 61.3506 | -61.3506 | -32.7286 | 425.9674 | 485.5878 | 455.4537 | 470.2436 | 469.5958 | 456.1015 | 172.9122
45.5 | -10.736 | 8.9696 | -75.8251 | -59.62 | -69.1251 | 71.4606 | -18.12 | 38.8797 | -6.3574 | 85.1749 | -51.3801 | 3 | -18.12 | -61.8069 | -73.8851 | -55.1069 | 63.9184 | -32.3851 | 36.9628 | -26.2797 | 99.1931 | -49.8409 | 3 | -32.3851 | 35.5263 | 62.004 | -62.004 | -32.3851 | 429.7614 | 481.6629 | 459.1127 | 466.0619 | 473.1309 | 451.7969 | 176.8371
46 | -11.0856 | 8.8707 | -76.7708 | -59.1483 | -70.0708 | 72.2592 | -17.6483 | 38.6331 | -5.4004 | 84.2292 | -51.8398 | 3 | -17.6483 | -62.8777 | -73.5351 | -56.1777 | 64.6698 | -32.0351 | 36.5426 | -25.3241 | 98.1223 | -50.2917 | 3 | -32.0351 | 35.9801 | 62.6643 | -62.6643 | -32.0351 | 433.5199 | 477.7019 | 462.734 | 461.8454 | 476.6272 | 447.4586 | 180.7981
46.5 | -11.4372 | 8.7719 | -77.7135 | -58.6714 | -71.0135 | 73.06 | -17.1714 | 38.3926 | -4.4447 | 83.2865 | -52.3097 | 3 | -17.1714 | -63.9464 | -73.1788 | -57.2464 | 65.427 | -31.6788 | 36.1286 | -24.3696 | 97.0536 | -50.7498 | 3 | -31.6788 | 36.4268 | 63.3313 | -63.3313 | -31.6788 | 437.2427 | 473.7054 | 466.3173 | 457.5946 | 480.0844 | 443.0871 | 184.7946
47 | -11.7906 | 8.6733 | -78.6529 | -58.189 | -71.9529 | 73.863 | -16.689 | 38.1582 | -3.4905 | 82.3471 | -52.7901 | 3 | -16.689 | -65.013 | -72.8161 | -58.313 | 66.1899 | -31.3161 | 35.7209 | -23.4162 | 95.987 | -51.2153 | 3 | -31.3161 | 36.8662 | 64.0049 | -64.0049 | -31.3161 | 440.9294 | 469.6737 | 469.8623 | 453.3098 | 483.5023 | 438.6827 | 188.8263
47.5 | -12.146 | 8.575 | -79.5892 | -57.7013 | -72.8892 | 74.6681 | -16.2013 | 37.93 | -2.5378 | 81.4108 | -53.2817 | 3 | -16.2013 | -66.0774 | -72.4468 | -59.3774 | 66.9581 | -30.9468 | 35.3195 | -22.4641 | 94.9226 | -51.6884 | 3 | -30.9468 | 37.2984 | 64.685 | -64.685 | -30.9468 | 444.5798 | 465.6071 | 473.3688 | 448.9914 | 486.8806 | 434.2458 | 192.8929
48 | -12.5032 | 8.4771 | -80.5222 | -57.2082 | -73.8222 | 75.4749 | -15.7082 | 37.7081 | -1.5867 | 80.4778 | -53.7849 | 3 | -15.7082 | -67.1396 | -72.0711 | -60.4396 | 67.7313 | -30.5711 | 34.9246 | -21.5133 | 93.8604 | -52.1696 | 3 | -30.5711 | 37.7233 | 65.3714 | -65.3714 | -30.5711 | 448.1935 | 461.5062 | 476.8364 | 444.6398 | 490.219 | 429.7769 | 196.9938
48.5 | -12.8622 | 8.3796 | -81.4519 | -56.7096 | -74.7519 | 76.2835 | -15.2096 | 37.4924 | -0.63723 | 79.5481 | -54.3003 | 3 | -15.2096 | -68.1995 | -71.6887 | -61.4995 | 68.5094 | -30.1887 | 34.5362 | -20.5638 | 92.8005 | -52.6589 | 3 | -30.1887 | 38.1408 | 66.064 | -66.064 | -30.1887 | 451.7703 | 457.3712 | 480.2649 | 440.2555 | 493.5173 | 425.2764 | 201.1288
49 | -13.2231 | 8.2826 | -82.3782 | -56.2055 | -75.6782 | 77.0937 | -14.7055 | 37.2832 | 0.31054 | 78.6218 | -54.8285 | 3 | -14.7055 | -69.257 | -71.2997 | -62.557 | 69.2921 | -29.7997 | 34.1545 | -19.6157 | 91.743 | -53.1567 | 3 | -29.7997 | 38.551 | 66.7627 | -66.7627 | -29.7997 | 455.3098 | 453.2025 | 483.654 | 435.8388 | 496.7752 | 420.7446 | 205.2975
49.5 | -13.5859 | 8.1863 | -83.3011 | -55.6959 | -76.6011 | 77.9054 | -14.1959 | 37.0803 | 1.2565 | 77.6989 | -55.3702 | 3 | -14.1959 | -70.3121 | -70.904 | -63.6121 | 70.0792 | -29.404 | 33.7794 | -18.6691 | 90.6879 | -53.6632 | 3 | -29.404 | 38.9537 | 67.4674 | -67.4674 | -29.404 | 458.8119 | 449.0005 | 487.0034 | 431.3901 | 499.9924 | 416.182 | 209.4995
50 | -13.9504 | 8.0906 | -84.2204 | -55.1808 | -77.5204 | 78.7184 | -13.6808 | 36.884 | 2.2006 | 76.7796 | -55.9261 | 3 | -13.6808 | -71.3647 | -70.5017 | -64.6647 | 70.8704 | -29.0017 | 33.411 | -17.724 | 89.6353 | -54.1789 | 3 | -29.0017 | 39.3491 | 68.1779 | -68.1779 | -29.0017 | 462.2761 | 444.7656 | 490.3129 | 426.9099 | 503.1686 | 411.589 | 213.7344
50.5 | -14.3168 | 7.9956 | -85.1363 | -54.6601 | -78.4363 | 79.5326 | -13.1601 | 36.6941 | 3.1426 | 75.8637 | -56.497 | 3 | -13.1601 | -72.4147 | -70.0926 | -65.7147 | 71.6656 | -28.5926 | 33.0494 | -16.7806 | 88.5853 | -54.704 | 3 | -28.5926 | 39.7369 | 68.8942 | -68.8942 | -28.5926 | 465.7022 | 440.4983 | 493.5822 | 422.3986 | 506.3037 | 406.9661 | 218.0017
51 | -14.685 | 7.9015 | -86.0485 | -54.1338 | -79.3485 | 80.348 | -12.6338 | 36.5109 | 4.0826 | 74.9515 | -57.0837 | 3 | -12.6338 | -73.4621 | -69.6768 | -66.7621 | 72.4645 | -28.1768 | 32.6947 | -15.8389 | 87.5379 | -55.2388 | 3 | -28.1768 | 40.1173 | 69.6161 | -69.6161 | -28.1768 | 469.09 | 436.1988 | 496.811 | 417.8564 | 509.3974 | 402.3135 | 222.3012
51.5 | -15.0549 | 7.8083 | -86.9571 | -53.602 | -80.2571 | 81.1644 | -12.102 | 36.3343 | 5.0203 | 74.0429 | -57.6871 | 3 | -12.102 | -74.5068 | -69.2541 | -67.8068 | 73.267 | -27.7541 | 32.347 | -14.899 | 86.4932 | -55.7838 | 3 | -27.7541 | 40.4901 | 70.3435 | -70.3435 | -27.7541 | 472.4392 | 431.8675 | 499.999 | 413.284 | 512.4493 | 397.6318 | 226.6325
52 | -15.4266 | 7.716 | -87.862 | -53.0645 | -81.162 | 81.9817 | -11.5645 | 36.1644 | 5.9557 | 73.138 | -58.3082 | 3 | -11.5645 | -75.5488 | -68.8247 | -68.8488 | 74.0729 | -27.3247 | 32.0062 | -13.961 | 85.4512 | -56.3393 | 3 | -27.3247 | 40.8554 | 71.0763 | -71.0763 | -27.3247 | 475.7495 | 427.5049 | 503.1461 | 408.6816 | 515.4593 | 392.9214 | 230.9951
52.5 | -15.8001 | 7.6247 | -88.7631 | -52.5214 | -82.0631 | 82.7999 | -11.0214 | 36.0012 | 6.8886 | 72.2369 | -58.9481 | 3 | -11.0214 | -76.5879 | -68.3884 | -69.8879 | 74.8819 | -26.8884 | 31.6724 | -13.0249 | 84.4121 | -56.9058 | 3 | -26.8884 | 41.213 | 71.8144 | -71.8144 | -26.8884 | 479.0206 | 423.1114 | 506.2519 | 404.0497 | 518.4271 | 388.1827 | 235.3886
53 | -16.1754 | 7.5344 | -89.6604 | -51.9726 | -82.9604 | 83.6188 | -10.4726 | 35.8448 | 7.8188 | 71.3396 | -59.6078 | 3 | -10.4726 | -77.6241 | -67.9453 | -70.9241 | 75.694 | -26.4453 | 31.3458 | -12.091 | 83.3759 | -57.4836 | 3 | -26.4453 | 41.5631 | 72.5577 | -72.5577 | -26.4453 | 482.2523 | 418.6873 | 509.3162 | 399.3887 | 521.3525 | 383.416 | 239.8127
53.5 | -16.5524 | 7.4454 | -90.5539 | -51.4181 | -83.8539 | 84.4384 | -9.9181 | 35.6953 | 8.7461 | 70.4461 | -60.2886 | 3 | -9.9181 | -78.6575 | -67.4953 | -71.9575 | 76.509 | -25.9953 | 31.0264 | -11.1594 | 82.3425 | -58.0733 | 3 | -25.9953 | 41.9055 | 73.3061 | -73.3061 | -25.9953 | 485.4443 | 414.233 | 512.3387 | 394.699 | 524.2352 | 378.6218 | 244.267
54 | -16.9311 | 7.3575 | -91.4435 | -50.858 | -84.7435 | 85.2586 | -9.358 | 35.5525 | 9.6705 | 69.5565 | -60.9919 | 3 | -9.358 | -79.6878 | -67.0383 | -72.9878 | 77.3267 | -25.5383 | 30.7141 | -10.23 | 81.3122 | -58.6753 | 3 | -25.5383 | 42.2402 | 74.0594 | -74.0594 | -25.5383 | 488.5963 | 409.7489 | 515.3193 | 389.981 | 527.075 | 373.8006 | 248.7511
54.5 | -17.3115 | 7.2708 | -92.3291 | -50.2922 | -85.6291 | 86.0793 | -8.7922 | 35.4167 | 10.5916 | 68.6709 | -61.719 | 3 | -8.7922 | -80.715 | -66.5745 | -74.015 | 78.147 | -25.0745 | 30.4091 | -9.3031 | 80.285 | -59.2901 | 3 | -25.0745 | 42.5672 | 74.8176 | -74.8176 | -25.0745 | 491.7081 | 405.2355 | 518.2576 | 385.235 | 529.8716 | 368.9527 | 253.2645
55 | -17.6936 | 7.1855 | -93.2107 | -49.7207 | -86.5107 | 86.9004 | -8.2207 | 35.2878 | 11.5093 | 67.7893 | -62.4716 | 3 | -8.2207 | -81.7392 | -66.1037 | -75.0392 | 78.9697 | -24.6037 | 30.1115 | -8.3789 | 79.2608 | -59.9183 | 3 | -24.6037 | 42.8865 | 75.5806 | -75.5806 | -24.6037 | 494.7795 | 400.693 | 521.1533 | 380.4617 | 532.6249 | 364.0786 | 257.807
55.5 | -18.0775 | 7.1016 | -94.0882 | -49.1435 | -87.3882 | 87.7219 | -7.6435 | 35.1659 | 12.4233 | 66.9118 | -63.2515 | 3 | -7.6435 | -82.7601 | -65.626 | -76.0601 | 79.7948 | -24.126 | 29.8212 | -7.4574 | 78.2399 | -60.5605 | 3 | -24.126 | 43.1981 | 76.3482 | -76.3482 | -24.126 | 497.8101 | 396.122 | 524.0064 | 375.6612 | 535.3345 | 359.1787 | 262.378
56 | -18.463 | 7.019 | -94.9617 | -48.5605 | -88.2617 | 88.5436 | -7.0605 | 35.051 | 13.3332 | 66.0383 | -64.0603 | 3 | -7.0605 | -83.7778 | -65.1413 | -77.0778 | 80.622 | -23.6413 | 29.5383 | -6.5388 | 77.2222 | -61.2173 | 3 | -23.6413 | 43.5019 | 77.1205 | -77.1205 | -23.6413 | 500.7997 | 391.5227 | 526.8165 | 370.8341 | 538.0003 | 354.2534 | 266.9773
56.5 | -18.8502 | 6.9379 | -95.831 | -47.9719 | -89.131 | 89.3656 | -6.4719 | 34.9432 | 14.239 | 65.169 | -64.9003 | 3 | -6.4719 | -84.7923 | -64.6496 | -78.0923 | 81.4512 | -23.1496 | 29.2628 | -5.6232 | 76.2077 | -61.8893 | 3 | -23.1496 | 43.7978 | 77.8972 | -77.8972 | -23.1496 | 503.7481 | 386.8956 | 529.5834 | 365.9808 | 540.6221 | 349.3031 | 271.6044
57 | -19.239 | 6.8584 | -96.6961 | -47.3776 | -89.9961 | 90.1878 | -5.8776 | 34.8424 | 15.1401 | 64.3039 | -65.7736 | 3 | -5.8776 | -85.8033 | -64.151 | -79.1033 | 82.2825 | -22.651 | 28.9949 | -4.711 | 75.1967 | -62.5772 | 3 | -22.651 | 44.086 | 78.6782 | -78.6782 | -22.651 | 506.6551 | 382.2411 | 532.3068 | 361.1017 | 543.1996 | 344.3283 | 276.2589
57.5 | -19.6296 | 6.7804 | -97.557 | -46.7776 | -90.857 | 91.0101 | -5.2776 | 34.7487 | 16.0363 | 63.443 | -66.6826 | 4 | 34.7487 | -86.811 | -63.6454 | -80.111 | 83.1155 | -22.1454 | 28.7345 | -3.8022 | 74.189 | -63.2817 | 3 | -22.1454 | 44.3664 | 79.4636 | -79.4636 | -22.1454 | 509.5203 | 377.5597 | 534.9866 | 356.1971 | 545.7326 | 339.3293 | 280.9403
58 | -20.0217 | 6.7041 | -98.4135 | -46.1718 | -91.7135 | 91.8324 | -4.6718 | 34.6621 | 16.9271 | 62.5865 | -67.63 | 4 | 34.6621 | -87.8151 | -63.1328 | -81.1151 | 83.9503 | -21.6328 | 28.4817 | -2.897 | 73.1849 | -64.0037 | 3 | -21.6328 | 44.6388 | 80.2532 | -80.2532 | -21.6328 | 512.3436 | 372.8516 | 537.6225 | 351.2676 | 548.2209 | 334.3067 | 285.6484
58.5 | -20.4155 | 6.6294 | -99.2658 | -45.5604 | -92.5658 | 92.6548 | -4.0604 | 34.5827 | 17.8121 | 61.7342 | -68.6187 | 4 | 34.5827 | -88.8158 | -62.6132 | -82.1158 | 84.7866 | -21.1132 | 28.2366 | -1.9957 | 72.1842 | -64.7438 | 3 | -21.1132 | 44.9034 | 81.0468 | -81.0468 | -21.1132 | 515.1247 | 368.1172 | 540.2143 | 346.3135 | 550.6643 | 329.2607 | 290.3828
59 | -20.811 | 6.5565 | -100.1136 | -44.9432 | -93.4136 | 93.4771 | -3.4432 | 34.5104 | 18.6907 | 60.8864 | -69.6518 | 4 | 34.5104 | -89.8129 | -62.0866 | -83.1129 | 85.6245 | -20.5866 | 27.9991 | -1.0985 | 71.1871 | -65.503 | 3 | -20.5866 | 45.1601 | 81.8445 | -81.8445 | -20.5866 | 517.8635 | 363.3571 | 542.7618 | 341.3353 | 553.0626 | 324.192 | 295.1429
59.5 | -21.208 | 6.4853 | -100.9571 | -44.3204 | -94.2571 | 94.2993 | -2.8204 | 34.4454 | 19.5626 | 60.0429 | -70.7328 | 4 | 34.4454 | -90.8063 | -61.553 | -84.1063 | 86.4638 | -20.053 | 27.7693 | -0.20568 | 70.1937 | -66.2822 | 3 | -20.053 | 45.4089 | 82.6461 | -82.6461 | -20.053 | 520.5595 | 358.5716 | 545.2648 | 336.3334 | 555.4156 | 319.1008 | 299.9284
60 | -21.6067 | 6.416 | -101.7961 | -43.6919 | -95.0961 | 95.1213 | -2.1919 | 34.3876 | 20.427 | 59.2039 | -71.8655 | 4 | 34.3876 | -91.7961 | -61.0124 | -85.0961 | 87.3045 | -19.5124 | 27.5472 | 0.68256 | 69.2039 | -67.0824 | 3 | -19.5124 | 45.6498 | 83.4515 | -83.4515 | -19.5124 | 523.2127 | 353.7611 | 547.723 | 331.3081 | 557.723 | 313.9876 | 304.7389
60.5 | -22.0069 | 6.3485 | -102.6305 | -43.0577 | -95.9305 | 95.9432 | -1.5577 | 34.337 | 21.2832 | 58.3695 | -73.054 | 4 | 34.337 | -92.7821 | -60.4648 | -86.0821 | 88.1464 | -18.9648 | 27.3329 | 1.5659 | 68.2179 | -67.9045 | 3 | -18.9648 | 45.8827 | 84.2607 | -84.2607 | -18.9648 | 525.8229 | 348.926 | 550.1362 | 326.26 | 559.9847 | 308.8529 | 309.574
61 | -22.4087 | 6.283 | -103.4604 | -42.4178 | -96.7604 | 96.7648 | -0.9178 | 34.2937 | 22.1306 | 57.5396 | -74.3028 | 4 | 34.2937 | -93.7642 | -59.9102 | -87.0642 | 88.9894 | -18.4102 | 27.1264 | 2.444 | 67.2358 | -68.7496 | 3 | -18.4102 | 46.1077 | 85.0735 | -85.0735 | -18.4102 | 528.3897 | 344.0668 | 552.5043 | 321.1894 | 562.2005 | 303.697 | 314.4332
61.5 | -22.8122 | 6.2193 | -104.2858 | -41.7723 | -97.5858 | 97.5861 | -0.27226 | 34.2577 | 22.9682 | 56.7142 | -75.6168 | 4 | 34.2577 | -94.7426 | -59.3486 | -88.0426 | 89.8336 | -17.8486 | 26.9277 | 3.3167 | 66.2574 | -69.619 | 3 | -17.8486 | 46.3246 | 85.89 | -85.89 | -17.8486 | 530.913 | 339.1837 | 554.8271 | 316.0968 | 564.3702 | 298.5205 | 319.3163
62 | -23.2172 | 6.1577 | -105.1065 | -41.1211 | -98.4065 | 98.4072 | 0.37892 | 34.2291 | 23.7952 | 55.8935 | -77.0014 | 4 | 34.2291 | -95.717 | -58.78 | -89.017 | 90.6787 | -17.28 | 26.7369 | 4.1834 | 65.283 | -70.5137 | 3 | -17.28 | 46.5336 | 86.7098 | -86.7098 | -17.28 | 533.3925 | 334.2773 | 557.1042 | 310.9826 | 566.4937 | 293.3236 | 324.2227
62.5 | -23.6237 | 6.0981 | -105.9225 | -40.4643 | -99.2225 | 99.2279 | 1.0357 | 34.2077 | 24.6105 | 55.0775 | -78.4625 | 4 | 34.2077 | -96.6875 | -58.2045 | -89.9875 | 91.5248 | -16.7045 | 26.554 | 5.0439 | 64.3125 | -71.435 | 3 | -16.7045 | 46.7346 | 87.5331 | -87.5331 | -16.7045 | 535.8281 | 329.348 | 559.3357 | 305.8472 | 568.5706 | 288.107 | 329.152
63 | -24.0318 | 6.0406 | -106.7338 | -39.8018 | -100.0338 | 100.0482 | 1.6982 | 34.1937 | 25.4129 | 54.2662 | -80.0063 | 4 | 34.1937 | -97.654 | -57.6219 | -90.954 | 92.3717 | -16.1219 | 26.379 | 5.8978 | 63.346 | -72.3843 | 4 | 26.379 | 46.9275 | 88.3598 | -88.3598 | 26.379 | 538.2196 | 324.3961 | 561.5211 | 300.6911 | 570.6009 | 282.8709 | 334.1039
63.5 | -24.4415 | 5.9852 | -107.5403 | -39.1338 | -100.8403 | 100.8681 | 2.3662 | 34.187 | 26.2011 | 53.4597 | -81.6397 | 4 | 34.187 | -98.6164 | -57.0324 | -91.9164 | 93.2195 | -15.5324 | 26.212 | 6.7446 | 62.3836 | -73.3631 | 4 | 26.212 | 47.1124 | 89.1896 | -89.1896 | 26.212 | 540.5666 | 319.422 | 563.6605 | 295.5146 | 572.5844 | 277.6159 | 339.078
64 | -24.8527 | 5.932 | -108.3421 | -38.4601 | -101.6421 | 101.6875 | 3.0399 | 34.1877 | 26.9737 | 52.6579 | -83.37 | 4 | 34.1877 | -99.5746 | -56.436 | -92.8746 | 94.068 | -14.936 | 26.0529 | 7.5839 | 61.4254 | -74.3727 | 4 | 26.0529 | 47.2892 | 90.0227 | -90.0227 | 26.0529 | 542.8692 | 314.4263 | 565.7535 | 290.3183 | 574.5209 | 272.3424 | 344.0737
64.5 | -25.2654 | 5.881 | -109.139 | -37.7809 | -102.439 | 102.5065 | 3.7191 | 34.1957 | 27.729 | 51.861 | -85.2051 | 4 | 34.1957 | -100.5288 | -55.8326 | -93.8288 | 94.9171 | -14.3326 | 25.9019 | 8.4151 | 60.4712 | -75.4148 | 4 | 25.9019 | 47.458 | 90.8588 | -90.8588 | 25.9019 | 545.1269 | 309.4093 | 567.8 | 285.1025 | 576.4102 | 267.0507 | 349.0907
65 | -25.6796 | 5.8322 | -109.931 | -37.0961 | -103.231 | 103.3249 | 4.4039 | 34.2112 | 28.4651 | 51.069 | -87.1531 | 4 | 34.2112 | -101.4787 | -55.2222 | -94.7787 | 95.7669 | -13.7222 | 25.7588 | 9.2378 | 59.5213 | -76.4911 | 4 | 25.7588 | 47.6186 | 91.6979 | -91.6979 | 25.7588 | 547.3397 | 304.3714 | 569.7998 | 279.8676 | 578.2522 | 261.7415 | 354.1286
65.5 | -26.0954 | 5.7856 | -110.7182 | -36.4057 | -104.0182 | 104.1429 | 5.0943 | 34.234 | 29.1801 | 50.2818 | -89.2228 | 4 | 34.234 | -102.4243 | -54.605 | -95.7243 | 96.6172 | -13.105 | 25.6238 | 10.0514 | 58.5757 | -77.6031 | 4 | 25.6238 | 47.7712 | 92.54 | -92.54 | 25.6238 | 549.5074 | 299.313 | 571.7527 | 274.6142 | 580.0466 | 256.415 | 359.187
66 | -26.5126 | 5.7414 | -111.5004 | -35.7099 | -104.8004 | 104.9602 | 5.7901 | 34.2643 | 29.8717 | 49.4996 | -91.4228 | 4 | 34.2643 | -103.3657 | -53.9808 | -96.6657 | 97.4681 | -12.4808 | 25.4969 | 10.8552 | 57.6343 | -78.7527 | 4 | 25.4969 | 47.9157 | 93.3849 | -93.3849 | 25.4969 | 551.6297 | 294.2346 | 573.6587 | 269.3426 | 581.7934 | 251.0717 | 364.2654
66.5 | -26.9314 | 5.6996 | -112.2777 | -35.0085 | -105.5777 | 105.777 | 6.4915 | 34.302 | 30.5373 | 48.7223 | -93.7622 | 4 | 34.302 | -104.3027 | -53.3497 | -97.6027 | 98.3194 | -11.8497 | 25.378 | 11.6486 | 56.6973 | -79.9419 | 4 | 25.378 | 48.0521 | 94.2326 | -94.2326 | 25.378 | 553.7065 | 289.1366 | 575.5174 | 264.0533 | 583.4924 | 245.7121 | 369.3634
67 | -27.3516 | 5.6601 | -113.0499 | -34.3017 | -106.3499 | 106.5932 | 7.1983 | 34.3471 | 31.1742 | 47.9501 | -96.2493 | 4 | 34.3471 | -105.2353 | -52.7118 | -98.5353 | 99.1711 | -11.2118 | 25.2673 | 12.431 | 55.7647 | -81.1725 | 4 | 25.2673 | 48.1803 | 95.083 | -95.083 | 25.2673 | 555.7375 | 284.0194 | 577.3287 | 258.7467 | 585.1434 | 240.3366 | 374.4806
67.499 | -27.7733 | 5.623 | -113.8164 | -33.5908 | -107.1164 | 107.408 | 7.9092 | 34.3989 | 31.7781 | 47.1836 | -98.8894 | 4 | 34.3989 | -106.1624 | -52.0683 | -99.4624 | 100.0223 | -10.5683 | 25.1642 | 13.2 | 54.8376 | -82.4453 | 4 | 25.1642 | 48.3005 | 95.9351 | -95.9351 | 25.1642 | 557.7179 | 278.8936 | 579.0882 | 253.4338 | 586.7422 | 234.9564 | 379.6064
67.999 | -28.1965 | 5.5884 | -114.5785 | -32.8731 | -107.8785 | 108.2229 | 8.6269 | 34.4588 | 32.3483 | 46.4215 | -101.6946 | 4 | 34.4588 | -107.0861 | -51.4166 | -100.3861 | 100.8747 | -9.9166 | 25.0697 | 13.9579 | 53.9139 | -83.7648 | 4 | 25.0697 | 48.4124 | 96.7907 | -96.7907 | 25.0697 | 559.6571 | 273.7393 | 580.8045 | 248.094 | 588.2969 | 229.5504 | 384.7607
68.499 | -28.6212 | 5.5563 | -115.3356 | -32.1499 | -108.6356 | 109.0372 | 9.3501 | 34.5262 | 32.8799 | 45.6644 | -104.6674 | 4 | 34.5262 | -108.0052 | -50.7581 | -101.3052 | 101.7274 | -9.2581 | 24.9834 | 14.7023 | 52.9948 | -85.1319 | 4 | 24.9834 | 48.5162 | 97.6488 | -97.6488 | 24.9834 | 561.5501 | 268.567 | 582.4728 | 242.7382 | 589.8032 | 224.13 | 389.933
68.999 | -29.0474 | 5.5268 | -116.0874 | -31.4213 | -109.3874 | 109.8508 | 10.0787 | 34.601 | 33.3694 | 44.9126 | -107.8106 | 4 | 34.601 | -108.9198 | -50.0928 | -102.2198 | 102.5803 | -8.5928 | 24.9051 | 15.4323 | 52.0802 | -86.5489 | 4 | 24.9051 | 48.6119 | 98.5093 | -98.5093 | 24.9051 | 563.3967 | 263.3773 | 584.0932 | 237.3668 | 591.2609 | 218.6954 | 395.1227
69.499 | -29.475 | 5.4997 | -116.8342 | -30.6874 | -110.1342 | 110.6637 | 10.8126 | 34.6833 | 33.8127 | 44.1658 | -111.1234 | 4 | 34.6833 | -109.8297 | -49.4207 | -103.1297 | 103.4334 | -7.9207 | 24.8351 | 16.1468 | 51.1703 | -88.0179 | 4 | 24.8351 | 48.6994 | 99.3721 | -99.3721 | 24.8351 | 565.1966 | 258.1705 | 585.6654 | 231.9804 | 592.6699 | 213.2471 | 400.3295
69.999 | -29.904 | 5.4753 | -117.5757 | -29.9481 | -110.8757 | 111.4759 | 11.5519 | 34.773 | 34.206 | 43.4243 | -114.6014 | 4 | 34.773 | -110.735 | -48.7418 | -104.035 | 104.2867 | -7.2418 | 24.7733 | 16.8449 | 50.265 | -89.5409 | 4 | 24.7733 | 48.7787 | 100.2373 | -100.2373 | 24.7733 | 566.9499 | 252.947 | 587.1893 | 226.5793 | 594.03 | 207.7856 | 405.553
70.499 | -30.3346 | 5.4535 | -118.312 | -29.2035 | -111.612 | 112.2873 | 12.2965 | 34.8701 | 34.5454 | 42.688 | -118.235 | 4 | 34.8701 | -111.6356 | -48.0562 | -104.9356 | 105.1402 | -6.5562 | 24.7196 | 17.5254 | 49.3644 | -91.1203 | 4 | 24.7196 | 48.8498 | 101.1046 | -101.1046 | 24.7196 | 568.6562 | 247.7073 | 588.6647 | 221.164 | 595.3412 | 202.3113 | 410.7927
70.999 | -30.7665 | 5.4344 | -119.0431 | -28.4536 | -112.3431 | 113.0981 | 13.0464 | 34.9746 | 34.8273 | 41.9569 | -122.0097 | 4 | 34.9746 | -112.5314 | -47.3638 | -105.8314 | 105.9937 | -5.8638 | 24.6742 | 18.1871 | 48.4686 | -92.758 | 4 | 24.6742 | 48.9128 | 101.9741 | -101.9741 | 24.6742 | 570.3154 | 242.4518 | 590.0916 | 215.7349 | 596.6033 | 196.8247 | 416.0482
71.499 | -31.2 | 5.4179 | -119.7689 | -27.6984 | -113.0689 | 113.9081 | 13.8016 | 35.0866 | 35.0485 | 41.2311 | -125.9051 | 4 | 35.0866 | -113.4224 | -46.6647 | -106.7224 | 106.8473 | -5.1647 | 24.6369 | 18.8288 | 47.5776 | -94.456 | 4 | 24.6369 | 48.9675 | 102.8457 | -102.8457 | 24.6369 | 571.9275 | 237.181 | 591.4697 | 210.2925 | 597.8161 | 191.3262 | 421.319
71.999 | -31.6348 | 5.4042 | -120.4894 | -26.9379 | -113.7894 | 114.7174 | 14.5621 | 35.206 | 35.206 | 40.5106 | -129.8956 | 4 | 35.206 | -114.3087 | -45.959 | -107.6087 | 107.701 | -4.459 | 24.6079 | 19.4492 | 46.6913 | -96.2162 | 4 | 24.6079 | 49.014 | 103.7193 | -103.7193 | 24.6079 | 573.4921 | 231.8952 | 592.799 | 204.8373 | 598.9797 | 185.8162 | 426.6048
72.499 | -32.0712 | 5.3932 | -121.2045 | -26.1723 | -114.5045 | 115.5259 | 15.3277 | 35.3329 | 35.2979 | 39.7955 | -133.9512 | 5 | 35.2979 | -115.1901 | -45.2465 | -108.4901 | 108.5547 | -3.7465 | 24.5872 | 20.0468 | 45.8099 | -98.0401 | 4 | 24.5872 | 49.0523 | 104.5949 | -104.5949 | 24.5872 | 575.0092 | 226.595 | 594.0793 | 199.3696 | 600.0937 | 180.2953 | 431.905
72.999 | -32.5089 | 5.3851 | -121.9144 | -25.4014 | -115.2144 | 116.3336 | 16.0986 | 35.4671 | 35.3229 | 39.0856 | -138.0381 | 5 | 35.3229 | -116.0666 | -44.5274 | -109.3666 | 109.4085 | -3.0274 | 24.5746 | 20.6203 | 44.9334 | -99.9292 | 4 | 24.5746 | 49.0824 | 105.4724 | -105.4724 | 24.5746 | 576.4787 | 221.2807 | 595.3104 | 193.8899 | 601.1582 | 174.7639 | 437.2193
73.499 | -32.9481 | 5.3797 | -122.6188 | -24.6254 | -115.9188 | 117.1406 | 16.8746 | 35.6087 | 35.2806 | 38.3812 | -142.1212 | 5 | 35.2806 | -116.9382 | -43.8017 | -110.2382 | 110.2622 | -2.3017 | 24.5703 | 21.1681 | 44.0618 | -101.8843 | 4 | 24.5703 | 49.1043 | 106.3517 | -106.3517 | 24.5703 | 577.9003 | 215.9528 | 596.4923 | 188.3987 | 602.1729 | 169.2224 | 442.5472
73.999 | -33.3888 | 5.3772 | -123.3179 | -23.8442 | -116.6179 | 117.9468 | 17.6558 | 35.7578 | 35.1715 | 37.6821 | -146.1654 | 5 | 35.1715 | -117.8048 | -43.0694 | -111.1048 | 111.1159 | -1.5694 | 24.5742 | 21.6886 | 43.1952 | -103.9062 | 4 | 24.5742 | 49.1179 | 107.2329 | -107.2329 | 24.5742 | 579.274 | 210.6117 | 597.6248 | 182.8964 | 603.1379 | 163.6712 | 447.8883
74.499 | -33.8309 | 5.3776 | -124.0116 | -23.058 | -117.3116 | 118.7523 | 18.442 | 35.9142 | 34.997 | 36.9884 | -150.1378 | 5 | 34.997 | -118.6665 | -42.3305 | -111.9665 | 111.9695 | -0.8305 | 24.5864 | 22.1803 | 42.3335 | -105.995 | 4 | 24.5864 | 49.1233 | 108.1157 | -108.1157 | 24.5864 | 580.5995 | 205.2578 | 598.7078 | 177.3834 | 604.0529 | 158.1109 | 453.2422
74.999 | -34.2744 | 5.3809 | -124.6998 | -22.2666 | -117.9998 | 119.557 | 19.2334 | 36.078 | 34.7594 | 36.3002 | -154.0091 | 5 | 34.7594 | -119.5231 | -41.5851 | -112.8231 | 112.8231 | -0.085063 | 24.6068 | 22.6414 | 41.4769 | -108.1503 | 4 | 24.6068 | 49.1205 | 109.0003 | -109.0003 | 24.6068 | 581.8769 | 199.8916 | 599.7412 | 171.8603 | 604.9179 | 152.5419 | 458.6084
75.499 | -34.7194 | 5.3871 | -125.3826 | -21.4702 | -118.6826 | 120.361 | 20.0298 | 36.2492 | 34.4615 | 35.6174 | -157.7547 | 5 | 34.4615 | -120.3747 | -40.8331 | -113.6747 | 113.6767 | 0.66689 | 24.6354 | 23.0705 | 40.6253 | -110.3709 | 4 | 24.6354 | 49.1094 | 109.8864 | -109.8864 | 24.6354 | 583.1058 | 194.5136 | 600.7248 | 166.3274 | 605.7328 | 146.9646 | 463.9864
75.999 | -35.1659 | 5.3964 | -126.06 | -20.6688 | -119.36 | 121.1641 | 20.8312 | 36.4277 | 34.1065 | 34.94 | -161.3556 | 5 | 34.1065 | -121.2212 | -40.0747 | -114.5212 | 114.5301 | 1.4253 | 24.6723 | 23.4657 | 39.7788 | -112.6552 | 4 | 24.6723 | 49.0901 | 110.7741 | -110.7741 | 24.6723 | 584.2862 | 189.1242 | 601.6586 | 160.7853 | 606.4974 | 141.3795 | 469.3758
76.499 | -35.6138 | 5.4086 | -126.7319 | -19.8624 | -120.0319 | 121.9666 | 21.6376 | 36.6136 | 33.6983 | 34.2681 | -164.7982 | 5 | 33.6983 | -122.0627 | -39.3097 | -115.3627 | 115.3835 | 2.1903 | 24.7174 | 23.8256 | 38.9373 | -115.0007 | 4 | 24.7174 | 49.0626 | 111.6634 | -111.6634 | 24.7174 | 585.418 | 183.7237 | 602.5425 | 155.2343 | 607.2117 | 135.787 | 474.7763
76.999 | -36.0632 | 5.4239 | -127.3984 | -19.051 | -120.6984 | 122.7683 | 22.449 | 36.8067 | 33.2405 | 33.6016 | -168.0742 | 5 | 33.2405 | -122.899 | -38.5384 | -116.199 | 116.2367 | 2.9616 | 24.7707 | 24.1485 | 38.101 | -117.4038 | 4 | 24.7707 | 49.0268 | 112.5541 | -112.5541 | 24.7707 | 586.5011 | 178.3127 | 603.3762 | 149.675 | 607.8756 | 130.1877 | 480.1873
77.499 | -36.514 | 5.4422 | -128.0593 | -18.2347 | -121.3593 | 123.5692 | 23.2653 | 37.0072 | 32.7372 | 32.9407 | -171.18 | 5 | 32.7372 | -123.7302 | -37.7606 | -117.0302 | 117.0899 | 3.7394 | 24.8323 | 24.4329 | 37.2698 | -119.8605 | 4 | 24.8323 | 48.9827 | 113.4462 | -113.4462 | 24.8323 | 587.5352 | 172.8917 | 604.1598 | 144.1078 | 608.489 | 124.5819 | 485.6083
77.999 | -36.9664 | 5.4636 | -128.7148 | -17.4135 | -122.0148 | 124.3695 | 24.0865 | 37.215 | 32.192 | 32.2852 | -174.1156 | 5 | 32.192 | -124.5562 | -36.9764 | -117.8562 | 117.943 | 4.5236 | 24.902 | 24.6775 | 36.4438 | -122.3656 | 4 | 24.902 | 48.9305 | 114.3398 | -114.3398 | 24.902 | 588.5204 | 167.4609 | 604.8932 | 138.5331 | 609.0518 | 118.9702 | 491.0391
78.499 | -37.4202 | 5.4882 | -129.3648 | -16.5874 | -122.6648 | 125.169 | 24.9126 | 37.43 | 31.6086 | 31.6352 | -176.8843 | 5 | 31.6086 | -125.3771 | -36.1858 | -118.6771 | 118.796 | 5.3142 | 24.98 | 24.881 | 35.6229 | -124.9132 | 4 | 24.98 | 48.8699 | 115.2346 | -115.2346 | 24.98 | 589.4564 | 162.021 | 605.5761 | 132.9514 | 609.5638 | 113.3529 | 496.479
78.999 | -37.8755 | 5.516 | -130.0093 | -15.7565 | -123.3093 | 125.9679 | 25.7435 | 37.6522 | 30.9906 | 30.9907 | -179.4916 | 5 | 30.9906 | -126.1928 | -35.3889 | -119.4928 | 119.6489 | 6.1111 | 25.0661 | 25.0423 | 34.8072 | -127.4967 | 4 | 25.0661 | 48.8011 | 116.1308 | -116.1308 | 25.0661 | 590.3432 | 156.5723 | 606.2086 | 127.3631 | 610.0251 | 107.7307 | 501.9277
79.499 | -38.3324 | 5.5469 | -130.6483 | -14.9207 | -123.9483 | 126.7661 | 26.5793 | 37.8817 | 30.341 | 30.3517 | 178.0555 | 6 | 30.3517 | -127.0032 | -34.5857 | -120.3032 | 120.5017 | 6.9143 | 25.1604 | 25.1604 | 33.9968 | -130.1085 | 5 | 25.1604 | 48.724 | 117.0282 | -117.0282 | 25.1604 | 591.1806 | 151.1154 | 606.7905 | 121.7688 | 610.4356 | 102.1038 | 507.3846
79.999 | -38.7908 | 5.5811 | -131.2818 | -14.0802 | -124.5818 | 127.5636 | 27.4198 | 38.1184 | 29.6629 | 29.7182 | 175.7487 | 6 | 29.7182 | -127.8085 | -33.7763 | -121.1085 | 121.3545 | 7.7237 | 25.2629 | 25.2346 | 33.1915 | -132.7408 | 5 | 25.2346 | 48.6387 | 117.9268 | -117.9268 | 25.2346 | 591.9685 | 145.6505 | 607.3218 | 116.1689 | 610.7951 | 96.4728 | 512.8495
80.499 | -39.2508 | 5.6185 | -131.9098 | -13.2349 | -125.2098 | 128.3605 | 28.2651 | 38.3623 | 28.9589 | 29.0902 | 173.5795 | 6 | 29.0902 | -128.6085 | -32.9605 | -121.9085 | 122.2072 | 8.5395 | 25.3736 | 25.2644 | 32.3915 | -135.3851 | 5 | 25.2644 | 48.5451 | 118.8267 | -118.8267 | 25.2644 | 592.7069 | 140.1783 | 607.8023 | 110.5638 | 611.1036 | 90.8381 | 518.3217
80.999 | -39.7123 | 5.6592 | -132.5323 | -12.3848 | -125.8323 | 129.1567 | 29.1152 | 38.6133 | 28.2314 | 28.4677 | 171.539 | 6 | 28.4677 | -129.4033 | -32.1385 | -122.7033 | 123.0599 | 9.3615 | 25.4924 | 25.2495 | 31.5967 | -138.0328 | 5 | 25.2495 | 48.4433 | 119.7276 | -119.7276 | 25.2495 | 593.3955 | 134.6991 | 608.2319 | 104.9539 | 611.3609 | 85.2002 | 523.8009
81.499 | -40.1754 | 5.7033 | -133.1494 | -11.5301 | -126.4494 | 129.9524 | 29.9699 | 38.8714 | 27.4826 | 27.8506 | 169.6185 | 6 | 27.8506 | -130.1928 | -31.3104 | -123.4928 | 123.9125 | 10.1896 | 25.6193 | 25.1899 | 30.8072 | -140.6751 | 5 | 25.1899 | 48.3332 | 120.6298 | -120.6298 | 25.1899 | 594.0344 | 129.2134 | 608.6106 | 99.3399 | 611.5671 | 79.5596 | 529.2866
81.999 | -40.6402 | 5.7507 | -133.761 | -10.6707 | -127.061 | 130.7476 | 30.8293 | 39.1366 | 26.7146 | 27.239 | 167.8093 | 6 | 27.239 | -130.9772 | -30.476 | -124.2772 | 124.7651 | 11.024 | 25.7543 | 25.0857 | 30.0228 | -143.3034 | 5 | 25.0857 | 48.2149 | 121.533 | -121.533 | 25.0857 | 594.6233 | 123.7216 | 608.9383 | 93.7221 | 611.7221 | 73.9168 | 534.7784
82.499 | -41.1066 | 5.8015 | -134.3671 | -9.8066 | -127.6671 | 131.5422 | 31.6934 | 39.4089 | 25.929 | 26.6329 | 166.1034 | 6 | 26.6329 | -131.7562 | -29.6355 | -125.0562 | 125.6178 | 11.8645 | 25.8974 | 24.9374 | 29.2438 | -145.9093 | 5 | 24.9374 | 48.0883 | 122.4372 | -122.4372 | 24.9374 | 595.1622 | 118.2243 | 609.2148 | 88.101 | 611.8257 | 68.2721 | 540.2757
82.999 | -41.5746 | 5.8557 | -134.9678 | -8.938 | -128.2678 | 132.3364 | 32.562 | 39.6882 | 25.1274 | 26.0322 | 164.4931 | 6 | 26.0322 | -132.5301 | -28.7888 | -125.8301 | 126.4705 | 12.7112 | 26.0485 | 24.7456 | 28.4699 | -148.485 | 5 | 24.7456 | 47.9534 | 123.3426 | -123.3426 | 24.7456 | 595.6509 | 112.7218 | 609.4402 | 82.477 | 611.8779 | 62.6262 | 545.7782
83.499 | -42.0444 | 5.9134 | -135.5631 | -8.0647 | -128.8631 | 133.1301 | 33.4353 | 39.9745 | 24.3112 | 25.4369 | 162.971 | 6 | 25.4369 | -133.2987 | -27.9361 | -126.5987 | 127.3233 | 13.5639 | 26.2077 | 24.5111 | 27.7013 | -151.0231 | 5 | 24.5111 | 47.8103 | 124.249 | -124.249 | 24.5111 | 596.0895 | 107.2147 | 609.6143 | 76.8507 | 611.8787 | 56.9793 | 551.2853
83.999 | -42.5159 | 5.9746 | -136.1531 | -7.1868 | -129.4531 | 133.9235 | 34.3132 | 40.2678 | 23.4817 | 24.8469 | 161.5307 | 6 | 24.8469 | -134.0622 | -27.0772 | -127.3622 | 128.1762 | 14.4228 | 26.3749 | 24.2349 | 26.9378 | -153.5171 | 5 | 24.2349 | 47.6589 | 125.1564 | -125.1564 | 24.2349 | 596.4777 | 101.7033 | 609.737 | 71.2225 | 611.8279 | 51.3321 | 556.7967
84.499 | -42.9892 | 6.0394 | -136.7377 | -6.3045 | -130.0377 | 134.7164 | 35.1955 | 40.568 | 22.6399 | 24.2623 | 160.1657 | 6 | 24.2623 | -134.8204 | -26.2124 | -128.1204 | 129.0293 | 15.2876 | 26.55 | 23.9181 | 26.1796 | -155.9612 | 5 | 23.9181 | 47.4993 | 126.0648 | -126.0648 | 23.9181 | 596.8154 | 96.1883 | 609.8082 | 65.5929 | 611.7255 | 45.685 | 562.3117
84.999 | -43.4643 | 6.1077 | -137.3169 | -5.4176 | -130.6169 | 135.5091 | 36.0824 | 40.875 | 21.7869 | 23.6831 | 158.8705 | 6 | 23.6831 | -135.5735 | -25.3414 | -128.8735 | 129.8825 | 16.1586 | 26.7331 | 23.5622 | 25.4265 | -158.3505 | 5 | 23.5622 | 47.3314 | 126.9743 | -126.9743 | 23.5622 | 597.1026 | 90.6699 | 609.828 | 59.9623 | 611.5714 | 40.0384 | 567.8301
85.499 | -43.9413 | 6.1797 | -137.8909 | -4.5262 | -131.1909 | 136.3016 | 36.9738 | 41.1889 | 20.9234 | 23.1091 | 157.6397 | 6 | 23.1091 | -136.3214 | -24.4645 | -129.6214 | 130.736 | 17.0355 | 26.9242 | 23.1684 | 24.6786 | -160.6808 | 5 | 23.1684 | 47.1552 | 127.8847 | -127.8847 | 23.1091 | 597.3392 | 85.1487 | 609.7961 | 54.3312 | 611.3656 | 34.3929 | 573.3513
85.999 | -44.4202 | 6.2553 | -138.4597 | -3.6303 | -131.7597 | 137.0938 | 37.8697 | 41.5096 | 20.0504 | 22.5403 | 156.4685 | 6 | 22.5403 | -137.0642 | -23.5816 | -130.3642 | 131.5899 | 17.9184 | 27.1231 | 22.7381 | 23.9358 | -162.9491 | 5 | 22.7381 | 46.9708 | 128.7962 | -128.7962 | 22.5403 | 597.525 | 79.6251 | 609.7125 | 48.7001 | 611.1079 | 28.7489 | 578.8749
86.499 | -44.9011 | 6.3346 | -139.0232 | -2.73 | -132.3232 | 137.886 | 38.77 | 41.8371 | 19.1684 | 21.9768 | 155.3526 | 6 | 21.9768 | -137.8019 | -22.6926 | -131.1019 | 132.444 | 18.8074 | 27.3298 | 22.273 | 23.1981 | -165.1527 | 5 | 22.273 | 46.7781 | 129.7087 | -129.7087 | 21.9768 | 597.6599 | 74.0997 | 609.5771 | 43.0695 | 610.7984 | 23.1068 | 584.4003
86.999 | -45.384 | 6.4177 | -139.5817 | -1.8252 | -132.8817 | 138.6781 | 39.6748 | 42.1712 | 18.278 | 21.4183 | 154.2879 | 6 | 21.4183 | -138.5346 | -21.7978 | -131.8346 | 133.2987 | 19.7022 | 27.5444 | 21.7744 | 22.4654 | -167.2902 | 5 | 21.7744 | 46.5772 | 130.6223 | -130.6223 | 21.4183 | 597.7439 | 68.5728 | 609.3898 | 37.4398 | 610.4369 | 17.4673 | 589.9272
87.499 | -45.869 | 6.5045 | -140.135 | -0.91601 | -133.435 | 139.4703 | 40.584 | 42.512 | 17.3799 | 20.865 | 153.2707 | 6 | 20.865 | -139.2623 | -20.897 | -132.5623 | 134.1538 | 20.603 | 27.7667 | 21.244 | 21.7377 | -169.3605 | 5 | 21.244 | 46.368 | 131.537 | -131.537 | 20.865 | 597.7768 | 63.045 | 609.1506 | 31.8116 | 610.0233 | 11.8307 | 595.455
87.999 | -46.3562 | 6.5952 | -140.6834 | -0.0024187 | -133.9834 | 140.2626 | 41.4976 | 42.8594 | 16.4744 | 20.3166 | 152.2976 | 6 | 20.3166 | -139.985 | -19.9902 | -133.285 | 135.0095 | 21.5098 | 27.9967 | 20.6832 | 21.015 | -171.3633 | 5 | 20.6832 | 46.1506 | 132.4527 | -132.4527 | 20.3166 | 597.7585 | 57.5168 | 608.8593 | 26.1853 | 609.5576 | 6.1975 | 600.9832

## Änderungshistorie (hidden)
Änderungshistorie
Revision AA (29.10.2024)
- Tool von 1189743-00 AF abgeleitet
Blatt "Start"
- Eingaben "Geschirrspüler" gelöscht, da in Japan nur 60cm Normalraum-Geräte verfügbar sind
- Ariafina-Logo eingefügt
Blatt "Erläuterung"
- Ariafina-Logo eingefügt
Blatt "Auswahlfelder und Texte"
- Alle Sprachen ausser Deutsch und Englisch gelöscht, Spalte für Japanisch eingefügt
- Texte von Deutsch auf Japanisch übersetzt via Deepl (jeweils erstes angezeigtes Ergebnis kopiert)
- Inputs "Breitennorm" und "Grösse" ausgegraut und Werte gelöscht
- Outputs "Breitennorm" und "Grösse" fix auf "60cm" und "Normalraum" eingestellt
- Felder für "Breitennorm und "Grösse" so weit wie möglich stehen gelassen, da vielleicht in Zukunft auch Grossraum-Geräte gefragt sein könnten
Blatt "Federberechnung"
- Auswertung (Zelle G133) so geändert, dass die weisse Feder nicht berücksichtigt wird (in Japan nicht erhältlich)
Revision AB (14.01.2025)
Blatt "Start"
- Formeln der Ergebnisfelder korrigiert: Die Formeln fragten noch die Überprüfung der Auswahlfelder "Breitennorm" und "Grösse" ab, die in der Ariafina-Version gar nicht vorhanden sind.
Blatt "Federberechnung"
- Formel zur Ermittlung der besten Feder (G133) korrigiert: Index beinhaltete fälschlicherweise noch die Spalten der weissen Feder
Revision AC (05.03.2026)
Blatt "Auswahlfelder und Texte"
- Japanische Texte nach Vorgaben von Ariafina angepasst
- Feld "Spaltmass oben" verlinkt mit minimalem Spaltmass (siehe unten)
Blatt "Auswertung Auswahlfelder"
- Berechnung für das minimale Spaltmass oben eingefügt. Das Mass entspricht dem früheren Fixwert (4.5mm, ab 1.5mm Überstand nur noch 3mm). Könnte für eine Datenüberprüfung verwendet werden, damit keine zu kleinen Spaltmasse eingegeben werden können.
- Hintergrund: Ariafina hat gewünscht, das Feld bearbeiten zu können. Der Wunsch wird vorerst abgelehnt, aber könnte in Zukunft rasch umgesetzt werden.
Revision AD (16.03.2026)
Blatt "Auswahlfelder und Texte"
- Ariafina hat gemeldet, dass das Gewicht bei ihnen plötzlich als Datum erscheint.-> Eingabefelder als Zahlen formatiert mit einer Dezimalstelle.
- Spalte H verbreitert, damit alle Texte Platz haben (letztes Zeichen der Nischenhöhe war abgeschnitten)
Blatt "Dekortyp"
- Ariafina-Logo nach rechts verschoben, damit der japanische Titel nicht abgeschnitten wird.